## Pokyny pro vyplnění
Pokyny pro vyplnění
Ve všech listech tohoto souboru můžete měnit pouze buňky s modrým pozadím. Jedná se o tyto údaje : - údaje o firmě - jednotkové ceny položek zadané na maximálně dvě desetinná místa

## Stavba
#RTSROZP# | Položkový rozpočet stavby
| Stavba: |  | 2024110 | Obnova fasády věže kostela sv. Bartoloměje v Napajedlích
| Objekt: |  | SO 01 | Obnova fasády věže kostela sv. Bartoloměje - stavební řešení
7272 | Rozpočet: |  | 202411001 | Severní část (tzn. průčelí) a celá horní část věže
| Objednatel: | [5 empty] | IČO:
DIČ:
| Projektant: | [5 empty] | IČO:
DIČ:
| Zhotovitel: | [5 empty] | IČO:
DIČ:
Vypracoval:
| Rozpis ceny | [6 empty] | Celkem
HSV | HSV | [6 empty] | 0
PSV | PSV | [6 empty] | 0
MON | MON | [6 empty] | 0
VN | Vedlejší náklady | [6 empty] | 0
ON | Ostatní náklady | [6 empty] | 0
| Celkem | [6 empty] | 0
Rekapitulace daní
0 | Základ pro sníženou DPH |  |  | 12 | % | 0 |  |  | CZK
0 | Snížená DPH |  |  | 12 | % | 0 |  |  | CZK
0 | Základ pro základní DPH |  |  | 21 | % | 0 |  |  | CZK
0 | Základní DPH |  |  | 21 | % | 0 |  |  | CZK
0 | Zaokrouhlení |  |  |  |  | 0 |  |  | CZK
| Cena celkem bez DPH |  |  |  |  | 0 |  |  | CZK
0 | Cena celkem s DPH |  |  |  |  | 0 |  |  | CZK
|  | v |  |  | dne
|  |  | Za zhotovitele |  |  |  | Za objednatele
Rekapitulace dílčích částí
#CASTI>> | Číslo | Název |  |  | Základ pro sníženou DPH | Základ pro základní DPH | DPH celkem | Cena celkem | %
1 | Stavba |  |  |  | 0 | 0 | 0 | 0
2 | SO 01 | Obnova fasády věže kostela sv. Bartoloměje - stavební řešení |  |  | 0 | 0 | 0 | 0
3 | 202411001 | Západní strana kostela a komplet věž |  |  | 0 | 0 | 0 | 0
| Celkem za stavbu |  |  |  | 0 | 0 | 0 | 0 | 0
#POPS | Popis stavby: 2024110 - Obnova fasády věže kostela sv. Bartoloměje v Napajedlích
| 1. PODMÍNKY PRO ZPRACOVÁNÍ NABÍDKOVÉ CENY | [8 empty] | 1. PODMÍNKY PRO ZPRACOVÁNÍ NABÍDKOVÉ CENY
| Preambule | [8 empty] | Preambule
| Tento soupis stavebních prací, dodávek a služeb je sestaven jako podklad pro zpracování nabídek dodavatelů na veřejnou zakázku na stavební práce a obsahuje podmínky a požadavky zadavatele, za kterých má být zpracována nabídková cena dodavatelů. Účelem tohoto soupisu je zabezpečit obsahovou shodu všech nabídkových cen a usnadnit následné posouzení předložených cenových nabídek. | [8 empty] | Tento soupis stavebních prací, dodávek a služeb je sestaven jako podklad pro zpracování nabídek dodavatelů na veřejnou zakázku na stavební práce a obsahuje podmínky a požadavky zadavatele, za kterých má být zpracována nabídková cena dodavatelů. Účelem tohoto soupisu je zabezpečit obsahovou shodu všech nabídkových cen a usnadnit následné posouzení předložených cenových nabídek.
| Předpokládá se, že dodavatel před zpracováním cenové nabídky pečlivě prostuduje všechny pokyny a podmínky pro zpracování nabídkové ceny obsažené v zadávacích podmínkách a bude se jimi při zpracování nabídkové ceny řídit. Soupis stavebních prací, dodávek a služeb je sestaven v souladu s podmínkami vyhlášky Ministerstva pro místní rozvoj č.169/2016 Sb. | [8 empty] | Předpokládá se, že dodavatel před zpracováním cenové nabídky pečlivě prostuduje všechny pokyny a podmínky pro zpracování nabídkové ceny obsažené v zadávacích podmínkách a bude se jimi při zpracování nabídkové ceny řídit. Soupis stavebních prací, dodávek a služeb je sestaven v souladu s podmínkami vyhlášky Ministerstva pro místní rozvoj č.169/2016 Sb.
| Vymezení některých pojmů | [8 empty] | Vymezení některých pojmů
| Pro účely zpracování nabídkové ceny se jsou použity některé pojmy, pod kterými se rozumí: | [8 empty] | Pro účely zpracování nabídkové ceny se jsou použity některé pojmy, pod kterými se rozumí:
| Soupisem stavebních prací dodávek a služeb dokument, ve kterém jsou definovány zadavatelem požadované stavební práce, dodávky a služby v podrobnostech nezbytných pro zpracování cenové nabídky dodavatele. Soupis obsahuje i vymezení požadovaného množství stavebních prací, dodávek a služeb. | [8 empty] | Soupisem stavebních prací dodávek a služeb dokument, ve kterém jsou definovány zadavatelem požadované stavební práce, dodávky a služby v podrobnostech nezbytných pro zpracování cenové nabídky dodavatele. Soupis obsahuje i vymezení požadovaného množství stavebních prací, dodávek a služeb.
| Cenovou soustavou uspořádaný soubor informací o stavebních a montážních pracích, materiálech a výrobcích obsahující zatřídění položek, podrobný popis a měrnou jednotku, způsob měření a další technické a cenové podmínky pro možnost stanovení jednotkové ceny. | [8 empty] | Cenovou soustavou uspořádaný soubor informací o stavebních a montážních pracích, materiálech a výrobcích obsahující zatřídění položek, podrobný popis a měrnou jednotku, způsob měření a další technické a cenové podmínky pro možnost stanovení jednotkové ceny.
| Ostatními náklady náklady dodavatele spojené se splněním povinností dodavatele vyplývajících z obchodních či jiných podmínek zadávací dokumentace. Patří do nich zejména náklady na vyhotovení dokumentace skutečného provedení stavby, náklady na geodetické zaměření dokončeného díla, náklady spojené s podmínkami pro publicitu projektu, náklady na dílenskou či výrobní dokumentaci apod. | [8 empty] | Ostatními náklady náklady dodavatele spojené se splněním povinností dodavatele vyplývajících z obchodních či jiných podmínek zadávací dokumentace. Patří do nich zejména náklady na vyhotovení dokumentace skutečného provedení stavby, náklady na geodetické zaměření dokončeného díla, náklady spojené s podmínkami pro publicitu projektu, náklady na dílenskou či výrobní dokumentaci apod.
| Položkovým rozpočtem dokument odpovídající svým obsahem a strukturou soupisu stavebních prací, dodávek a služeb, předaného zadavatelem dodavateli ke zpracování nabídky, v němž dodavatel doplní k jednotlivým položkám stavebních prací, dodávek nebo služeb svoje nabídkové jednotkové ceny a stanoví i celkovou nabídkovou cenu příslušné položky a dále stanoví nabídkové ceny dle struktury soupisu až po celkovou nabídkovou cenu za veškeré stavební práce, dodávky nebo služby, které jsou obsahem soupisu stavebních prací, dodávek a služeb. | [8 empty] | Položkovým rozpočtem dokument odpovídající svým obsahem a strukturou soupisu stavebních prací, dodávek a služeb, předaného zadavatelem dodavateli ke zpracování nabídky, v němž dodavatel doplní k jednotlivým položkám stavebních prací, dodávek nebo služeb svoje nabídkové jednotkové ceny a stanoví i celkovou nabídkovou cenu příslušné položky a dále stanoví nabídkové ceny dle struktury soupisu až po celkovou nabídkovou cenu za veškeré stavební práce, dodávky nebo služby, které jsou obsahem soupisu stavebních prací, dodávek a služeb.
| Vedlejšími náklady náklady na činností zhotovitele, které nejsou zahrnuty v položkách soupisu stavebních prací, dodávek nebo služeb, ale se zhotovením stav-by souvisí a jsou pro realizaci stavby nezbytné. Někdy se definují jako vedlejší rozpočtové náklady a zahrnují zejména náklady na vybudování, provoz a odstranění zařízení staveniště. | [8 empty] | Vedlejšími náklady náklady na činností zhotovitele, které nejsou zahrnuty v položkách soupisu stavebních prací, dodávek nebo služeb, ale se zhotovením stav-by souvisí a jsou pro realizaci stavby nezbytné. Někdy se definují jako vedlejší rozpočtové náklady a zahrnují zejména náklady na vybudování, provoz a odstranění zařízení staveniště.
| Cenová soustava | [8 empty] | Cenová soustava
| Použitá cenová soustava | [8 empty] | Použitá cenová soustava
| Soupisy stavebních prací, dodávek a služeb jsou zpracovány s použitím cenové soustavy zpracované společností RTS, a.s.. Položky z cenové soustavy mají uveden odkaz na cenovou soustavu včetně označení příslušného ceníku. | [8 empty] | Soupisy stavebních prací, dodávek a služeb jsou zpracovány s použitím cenové soustavy zpracované společností RTS, a.s.. Položky z cenové soustavy mají uveden odkaz na cenovou soustavu včetně označení příslušného ceníku.
| Technické podmínky | [8 empty] | Technické podmínky
| Obsah jednotlivých položek, způsob měření a ostatní další podmínky definující obsah a použití jednotlivých položek jsou obsaženy v cenových a technických podmínkách příslušných ceníků (viz zařazení u položky), které jsou volně dostupné na elektronické adrese www.cenovasoustava.cz | [8 empty] | Obsah jednotlivých položek, způsob měření a ostatní další podmínky definující obsah a použití jednotlivých položek jsou obsaženy v cenových a technických podmínkách příslušných ceníků (viz zařazení u položky), které jsou volně dostupné na elektronické adrese www.cenovasoustava.cz
| Individuální položky | [8 empty] | Individuální položky
| Položky soupisu prací, které cenová soustava neobsahuje, jsou označeny popisem „vlastní“. Pro tyto položky jsou cenové a technické podmínky definovány jejich popisem, případně odkazem na konkrétní část příslušné dokumentace. | [8 empty] | Položky soupisu prací, které cenová soustava neobsahuje, jsou označeny popisem „vlastní“. Pro tyto položky jsou cenové a technické podmínky definovány jejich popisem, případně odkazem na konkrétní část příslušné dokumentace.
| Závaznost a změna soupisu | [8 empty] | Závaznost a změna soupisu
| Závaznost soupisu | [8 empty] | Závaznost soupisu
| Poskytnuté soupisy jsou pro zpracování nabídkové ceny závazné. Je vyloučeno jakékoliv vyřazení položek ze soupisu, doplnění položek do soupisu, slučování položek a jakýkoliv zásah do popisu položky, množství měrných jednotek nebo jakkoliv měnit či upravovat jakýkoliv jiný údaj v soupisu. | [8 empty] | Poskytnuté soupisy jsou pro zpracování nabídkové ceny závazné. Je vyloučeno jakékoliv vyřazení položek ze soupisu, doplnění položek do soupisu, slučování položek a jakýkoliv zásah do popisu položky, množství měrných jednotek nebo jakkoliv měnit či upravovat jakýkoliv jiný údaj v soupisu.
| Zvláštní podmínky pro stanovení nabídkové ceny | [8 empty] | Zvláštní podmínky pro stanovení nabídkové ceny
| Přeprava vybouraných hmot, suti a vytěžené zeminy | [8 empty] | Přeprava vybouraných hmot, suti a vytěžené zeminy
| Pokud soupis obsahuje i některé technologické položky vztahující se k uložení vytěžené zeminy nebo vybouraných hmot, vodorovné přesuny zeminy nebo vybouraných hmot pak v takových případech zpracovatel soupisu předpokládá určitou přepravní vzdálenost. Pokud z technologického postupu dodavatele vyplývá jiná přepravní vzdálenost, je povinností dodavatele stanovit takovou jednotkovou cenu, aby celková cena položky odpovídala jeho konkrétním technologickým podmínkám a konkrétní přepravní vzdálenosti, při soupisem vymezeném množství měrných jednotek. | [8 empty] | Pokud soupis obsahuje i některé technologické položky vztahující se k uložení vytěžené zeminy nebo vybouraných hmot, vodorovné přesuny zeminy nebo vybouraných hmot pak v takových případech zpracovatel soupisu předpokládá určitou přepravní vzdálenost. Pokud z technologického postupu dodavatele vyplývá jiná přepravní vzdálenost, je povinností dodavatele stanovit takovou jednotkovou cenu, aby celková cena položky odpovídala jeho konkrétním technologickým podmínkám a konkrétní přepravní vzdálenosti, při soupisem vymezeném množství měrných jednotek.
| Vnitrostaveništní přesun stavebního materiálu | [8 empty] | Vnitrostaveništní přesun stavebního materiálu
| Pokud soupis obsahuje i položky vztahující se ke vnitrostaveništnímu přesunu materiálů (položky označené jako přesun hmot), pak v takových případech je povinností dodavatele stanovit takovou jednotkovou cenu, aby celková cena položky odpovídala jeho konkrétním technologickým podmínkám a konkrétní přepravní vzdálenosti, při soupisem vymezeném množství měrných jednotek. | [8 empty] | Pokud soupis obsahuje i položky vztahující se ke vnitrostaveništnímu přesunu materiálů (položky označené jako přesun hmot), pak v takových případech je povinností dodavatele stanovit takovou jednotkovou cenu, aby celková cena položky odpovídala jeho konkrétním technologickým podmínkám a konkrétní přepravní vzdálenosti, při soupisem vymezeném množství měrných jednotek.
| Vnitrostaveništní přesun hmot prací PSV (pomocná stavební výroba) může být v soupisu stanoven procenticky z hodnoty ceny za provedení příslušných řemeslných prací, dodávek a služeb. V takovém případě není v soupisu uvedeno množství měrných jednotek. Dodavatel ocení celkovou cenu u takové položky přesunu hmot vždy konkrétní částkou v Kč, bez ohledu na to, jakým způsobem k jejímu výpočtu dospěl. | [8 empty] | Vnitrostaveništní přesun hmot prací PSV (pomocná stavební výroba) může být v soupisu stanoven procenticky z hodnoty ceny za provedení příslušných řemeslných prací, dodávek a služeb. V takovém případě není v soupisu uvedeno množství měrných jednotek. Dodavatel ocení celkovou cenu u takové položky přesunu hmot vždy konkrétní částkou v Kč, bez ohledu na to, jakým způsobem k jejímu výpočtu dospěl.
| Příplatky za ztížené podmínky prací | [8 empty] | Příplatky za ztížené podmínky prací
| Pokud soupis položku příplatku za ztížené podmínky obsahuje, je dodavatel povinen ji ocenit bez ohledu na to, že tento příplatek dodavatel standardně neuplatňuje. | [8 empty] | Pokud soupis položku příplatku za ztížené podmínky obsahuje, je dodavatel povinen ji ocenit bez ohledu na to, že tento příplatek dodavatel standardně neuplatňuje.
| Vedlejší a ostatní náklady | [8 empty] | Vedlejší a ostatní náklady
| Tyto náklady jsou popsány v samostatném soupisu stavebních prací, dodávek a služeb s tím, že dodavatel je povinen v rámci těchto nákladů ocenit všechny definované náklady souhrnně pro celou stavbu. | [8 empty] | Tyto náklady jsou popsány v samostatném soupisu stavebních prací, dodávek a služeb s tím, že dodavatel je povinen v rámci těchto nákladů ocenit všechny definované náklady souhrnně pro celou stavbu.
| 2. SPECIFICKÉ PODMÍNKY PRO ZPRACOVÁNÍ NABÍDKOVÉ CENY | [8 empty] | 2. SPECIFICKÉ PODMÍNKY PRO ZPRACOVÁNÍ NABÍDKOVÉ CENY
| Zde doplní zpracovatel soupisu případná specifika týkající se konkrétní zakázky. | [8 empty] | Zde doplní zpracovatel soupisu případná specifika týkající se konkrétní zakázky.
| 3. ELEKTRONICKÁ PODOBA SOUPISU | [8 empty] | 3. ELEKTRONICKÁ PODOBA SOUPISU
| Elektronická podoba soupisu | [8 empty] | Elektronická podoba soupisu
| V souladu se zákonem jsou předložené soupisy zpracovány i v elektronické podobě. Elektronickou podobou soupisu stavebních prací, dodávek a služeb je formát MS EXCEL. | [8 empty] | V souladu se zákonem jsou předložené soupisy zpracovány i v elektronické podobě. Elektronickou podobou soupisu stavebních prací, dodávek a služeb je formát MS EXCEL.
| Popis formátu soupisu odpovídá svou strukturou vzorovému soupisu volně dostupnému na internetové adrese: | [8 empty] | Popis formátu soupisu odpovídá svou strukturou vzorovému soupisu volně dostupnému na internetové adrese:
| www.stavebnionline.cz/soupis | [8 empty] | www.stavebnionline.cz/soupis
| Zpracování elektronické podoby soupisu | [8 empty] | Zpracování elektronické podoby soupisu
| Předaný formát MS EXCEL je nepřístupným (uzamčeným) souborem, do kterého dodavatel doplňuje pouze jednotkové ceny ke všem položkám. Ostatní cenové údaje, jako celková cena položky, mezisoučty za stavební či funkční díly nebo součty celkové ceny stavebního objektu, jakož i cena stavby jsou výsledkem vložených matematických vzorců v příslušných pozicích souboru. | [8 empty] | Předaný formát MS EXCEL je nepřístupným (uzamčeným) souborem, do kterého dodavatel doplňuje pouze jednotkové ceny ke všem položkám. Ostatní cenové údaje, jako celková cena položky, mezisoučty za stavební či funkční díly nebo součty celkové ceny stavebního objektu, jakož i cena stavby jsou výsledkem vložených matematických vzorců v příslušných pozicích souboru.
| Jiný formát soupisu | [8 empty] | Jiný formát soupisu
| Pokud by kterýkoliv dodavatel měl problémy s předaným formátem, lze na požádání poskytnout soupis stavebních prací také ve formátu *.xml, což je standardní formát používaný pro přenosy dat. Dokumentace tohoto formátu je volně přístupná na webových stránkách MMR. | [8 empty] | Pokud by kterýkoliv dodavatel měl problémy s předaným formátem, lze na požádání poskytnout soupis stavebních prací také ve formátu *.xml, což je standardní formát používaný pro přenosy dat. Dokumentace tohoto formátu je volně přístupná na webových stránkách MMR.
| Závěrečné ustanovení | [8 empty] | Závěrečné ustanovení
| Ostatní podmínky vztahující se ke zpracování nabídkové ceny jsou uvedeny v zadávací dokumentaci. | [8 empty] | Ostatní podmínky vztahující se ke zpracování nabídkové ceny jsou uvedeny v zadávací dokumentaci.
#POPO | Popis objektu: SO 01 - Obnova fasády věže kostela sv. Bartoloměje - stavební řešení
#POPR | Popis rozpočtu: 202411001 - Západní strana kostela a komplet věž
Rekapitulace dílů
| Číslo | Název |  |  | Typ dílu |  |  | Celkem | %
| 31 | Zdi podpěrné a volné |  |  | HSV |  |  | 0
| 62 | Úpravy povrchů vnější |  |  | HSV |  |  | 0
| 94 | Lešení a stavební výtahy |  |  | HSV |  |  | 0
| 95 | Dokončovací konstrukce na pozemních stavbách |  |  | HSV |  |  | 0
| 96 | Bourání konstrukcí |  |  | HSV |  |  | 0
| 99 | Staveništní přesun hmot |  |  | HSV |  |  | 0
| 767 | Konstrukce zámečnické |  |  | PSV |  |  | 0
| 783 | Nátěry |  |  | PSV |  |  | 0
| D96 | Přesuny suti a vybouraných hmot |  |  | PSU |  |  | 0
| VN | Vedlejší náklady |  |  | VN |  |  | 0
| ON | Ostatní náklady |  |  | ON |  |  | 0
| Cena celkem | [6 empty] | 0 | 0
Note on D11: Název
Note on D12: Ulice
Note on D13: PSČ
Note on E13: Místo
Note on I11: IČO
Note on I12: DIČ

## VzorPolozky (hidden)
Položkový rozpočet
S:
O:
R:

## SO 01 202411001 Pol
Položkový rozpočet | [27 empty] | #TypZaznamu#
S: | 2024110 | Obnova fasády věže kostela sv. Bartoloměje v Napajedlích | [25 empty] | STA
O: | SO 01 | Obnova fasády věže kostela sv. Bartoloměje - stavební řešení | [22 empty] | STA |  |  | OBJ
R: | 202411001 | Severní část (tzn. průčelí) a celá horní část věže | [25 empty] | ROZ
P.č. | Číslo položky | Název položky | MJ | Množství | Cena / MJ | Celkem | Dodávka | Dodávka celk. | Montáž | Montáž celk. | DPH | Cena s DPH | Hmotnost / MJ | Hmotnost celk.(t) | Dem. hmotnost / MJ | Dem. hmotnost celk.(t) | Ceník | Cen. soustava / platnost | Cenová úroveň | Nhod / MJ | Nhod celk. | Dodavatel | Typ položky | Stav položky
Díl: | 31 | Zdi podpěrné a volné |  |  |  | 0 |  | 0 |  | 0 |  | 0 |  | 1.54 |  | 0 |  |  |  |  | 0 | [6 empty] | DIL
1 | 310PC01 | D+M Postupná výměna zdiva zasaženého degrací z vlhkosti v místě portálu do hl.cca 300 mm (tl.zdiva cca.1550 mm)za cihly nezasolené dobře pálené plné (např.z bouračky) - kompletní provedení | m2 | 3 |  | 0 |  | 0 |  | 0 | 21 | 0 | 0.51217 | 1.54 | 0 | 0 |  | Vlastní | Indiv | 0 | 0 |  | Práce | Žlutá |  |  |  | POL1_
|  | Provedení pouze na vápennou maltu | [25 empty] | POP
|  | odsekání stávajícího zdiva v odd.96 | [25 empty] | POP
|  | předpoklad vnější část zdiva (degradováno od odstřiku) : 1,5*2 |  | 3 | [23 empty] | VV | 0
Díl: | 62 | Úpravy povrchů vnější |  |  |  | 0 |  | 0 |  | 0 |  | 0 |  | 14.59 |  | 0 |  |  |  |  | 876.9 | [6 empty] | DIL
2 | 620991121R00 | Zakrývání výplní vnějších otvorů z lešení | m2 | 222.77 |  | 0 |  | 0 |  | 0 | 21 | 0 | 4e-05 | 0.01 | 0 | 0 |  | RTS 24/ I | RTS 24/ I | 0.08 | 17.82 |  | Práce | Zelená |  |  |  | POL1_
|  | Kamenné prvky kostela + otvorové výplně : | [25 empty] | VV | 0
|  | okna věže : 2,3*3,6*3 |  | 24.84 | [23 empty] | VV | 0
|  | hodiny : 2,0*2,0*4 |  | 16 | [23 empty] | VV | 0
|  | okno portálu : 1,9*4,0 |  | 7.6 | [23 empty] | VV | 0
|  | výklenky : 1,6*3,5*2 |  | 11.2 | [23 empty] | VV | 0
|  | sochy výklenku : 3,0*3,0*2 |  | 18 | [23 empty] | VV | 0
|  | šambrány výklenku : (1,6+3,5)*2*0,5*2 |  | 10.2 | [23 empty] | VV | 0
|  | vstupní portál s dveřmi : 4,2*6,2 |  | 26.04 | [23 empty] | VV | 0
|  | okolo vstupního portálu : 6,2*1,2*2+4,2*0,5+1,5*1,0+1,8*1,2 |  | 20.64 | [23 empty] | VV | 0
|  | vstupní dveře : 3,7*2,5 |  | 9.25 | [23 empty] | VV | 0
|  | kovová okna : 0,5*0,6*2 |  | 0.6 | [23 empty] | VV | 0
|  | kamenné zdivo : 5,0*3,5*2+2,5*3,5*2+7,0*(2,2+1,5)/2*2 |  | 78.4 | [23 empty] | VV | 0
3 | 622902110R00 | Očištění po opravách,kamenných říms a šambrán | m2 | 177.5083 |  | 0 |  | 0 |  | 0 | 21 | 0 | 0 | 0 | 0 | 0 |  | RTS 24/ I | RTS 24/ I | 0.26 | 46.15 |  | Práce | Zelená |  |  |  | POL1_
|  | Kamenné prvky kostela + otvorové výplně : | [25 empty] | VV | 0
|  | okna věže : (2,3+3,6)*2*0,5*3 |  | 17.7 | [23 empty] | VV | 0
|  | hodiny : 2,0*pi*0,5*4 |  | 12.5664 | [23 empty] | VV | 0
|  | okno portálu : 1,9*4,0-1,9*2,9+(1,9+2,9)*2*0,5 |  | 6.89 | [23 empty] | VV | 0
|  | výklenky : (1,6+3,5)*2*0,5+4*pi*0,6^2/4*2 |  | 7.362 | [23 empty] | VV | 0
|  | sochy výklenku : 3,0*3,0*2 |  | 18 | [23 empty] | VV | 0
|  | okolo vstupního portálu : 6,2*1,2*2+4,2*0,5+1,5*1,0+1,8*1,2 |  | 20.64 | [23 empty] | VV | 0
|  | vstupní dveře : (3,7+2,5*2)*0,5 |  | 4.35 | [23 empty] | VV | 0
|  | kamenné zdivo : 5,0*3,5*2+2,5*3,5*2+7,0*(2,2+1,5)/2*2+(5,0+2,5+7,0)*0,4*2 |  | 90 | [23 empty] | VV | 0
4 | 622904115R00 | Očištění fasád tlakovou vodou složitost 3 - 5 | m2 | 464.7 |  | 0 |  | 0 |  | 0 | 21 | 0 | 2e-05 | 0.01 | 0 | 0 |  | RTS 24/ I | RTS 24/ I | 0.18 | 83.65 |  | Práce | Zelená |  |  |  | POL1_
|  | západní pohled - plocha dle projektanta : 208,2 |  | 208.2 | [23 empty] | VV | 0
|  | věž - západní pohled - plocha dle projektanta : 64,1 |  | 64.1 | [23 empty] | VV | 0
|  | věž - východní pohled - plocha dle projektanta : 58,0 |  | 58 | [23 empty] | VV | 0
|  | věž - severní pohled - plocha dle projektanta : 67,2 |  | 67.2 | [23 empty] | VV | 0
|  | věž - jižní pohled - plocha dle projektanta : 67,2 |  | 67.2 | [23 empty] | VV | 0
5 | 620PC01 | D+M Systémový nátěr k neutralizaci solí 2x | m2 | 15 |  | 0 |  | 0 |  | 0 | 21 | 0 | 0.00252 | 0.04 | 0 | 0 |  | Vlastní | Indiv | 0.17 | 2.55 |  | Práce | Zelená |  |  |  | POL1_
|  | západní pohled - plocha dle projektanta : 15,0 |  | 15 | [23 empty] | VV | 0
6 | 620PC02 | D+M Systémový nátěr zpevňovací 2x, váp.podklad | m2 | 464.7 |  | 0 |  | 0 |  | 0 | 21 | 0 | 0.00105 | 0.49 | 0 | 0 |  | Vlastní | RTS 19/ I | 0.12 | 55.76 |  | Práce | Běžná |  |  |  | POL1_
|  | Na zpevnění omítek a zdiva obsahujících vápno. | [25 empty] | POP
|  | západní pohled - plocha dle projektanta : 208,2 |  | 208.2 | [23 empty] | VV | 0
|  | věž - západní pohled - plocha dle projektanta : 64,1 |  | 64.1 | [23 empty] | VV | 0
|  | věž - východní pohled - plocha dle projektanta : 58,0 |  | 58 | [23 empty] | VV | 0
|  | věž - severní pohled - plocha dle projektanta : 67,2 |  | 67.2 | [23 empty] | VV | 0
|  | věž - jižní pohled - plocha dle projektanta : 67,2 |  | 67.2 | [23 empty] | VV | 0
7 | 622PC01 | D+M Odstranění biotického napadení (mech, plísně, řasy, lišejníky, houby) z fasády 2x prostředky schválenými NPÚ - KOMPLETNÍ PROVEDENÍ | m2 | 287.6 |  | 0 |  | 0 |  | 0 | 21 | 0 | 0.00074 | 0.21 | 0 | 0 |  | Vlastní | Indiv | 0 | 0 |  | Práce | Běžná |  |  |  | POL1_
|  | předpoklad prostředek RENOV EXPRES | [25 empty] | POP
|  | západní pohled - plocha dle projektanta : 95,2 |  | 95.2 | [23 empty] | VV | 0
|  | věž - východní pohled - plocha dle projektanta : 58,0 |  | 58 | [23 empty] | VV | 0
|  | věž - severní pohled - plocha dle projektanta : 67,2 |  | 67.2 | [23 empty] | VV | 0
|  | věž - jižní pohled - plocha dle projektanta : 67,2 |  | 67.2 | [23 empty] | VV | 0
8 | 622PC02 | D+M Oprava vněj.om.vápenné štuk. stěn sl. V, do 30%, štuk na 100% plochy - čistě vápenné památkářské systém schválený NPÚ - kompletní provedení | m2 | 449.7 |  | 0 |  | 0 |  | 0 | 21 | 0 | 0.02791 | 12.55 | 0 | 0 |  | Vlastní | Indiv | 1.11 | 499.17 |  | Práce | Běžná |  |  |  | POL1_
|  | - čistě vápenný podhoz např. FASO KV | [25 empty] | POP
|  | - čistě vápenná jádrová omítka např. FASO 20V | [25 empty] | POP
|  | - čistě vápenný štuk např. FASO 10V | [25 empty] | POP
|  | západní pohled - plocha dle projektanta : 208,2 |  | 208.2 | [23 empty] | VV | 0
|  | odpočet otlučení 100 % pro sanační omítku : -15,0 |  | -15 | [23 empty] | VV | 0
|  | věž - západní pohled - plocha dle projektanta : 64,1 |  | 64.1 | [23 empty] | VV | 0
|  | věž - východní pohled - plocha dle projektanta : 58,0 |  | 58 | [23 empty] | VV | 0
|  | věž - severní pohled - plocha dle projektanta : 67,2 |  | 67.2 | [23 empty] | VV | 0
|  | věž - jižní pohled - plocha dle projektanta : 67,2 |  | 67.2 | [23 empty] | VV | 0
9 | 622PC03 | D+M Omítkový sanační systém Premix,Z-SAN,vnější,3vrst vrstvy: Z-SAN 30, Z-SAN 20, Z-SAN 10 - kompletní provedení | m2 | 15 |  | 0 |  | 0 |  | 0 | 21 | 0 | 0.05985 | 0.9 | 0 | 0 |  | Vlastní | Indiv | 1.23 | 18.45 |  | Práce | Běžná |  |  |  | POL1_
|  | západní pohled - plocha dle projektanta : 15,0 |  | 15 | [23 empty] | VV | 0
10 | 622PC04 | D+M Nátěr nebo nástřik stěn vnějších, složitost 5 vč.penetrace hmota silikátová barevná - BARVA DLE INVESTORA - kompletní provedení | m2 | 464.7 |  | 0 |  | 0 |  | 0 | 21 | 0 | 0.00081 | 0.38 | 0 | 0 |  | Vlastní | Indiv | 0.33 | 153.35 |  | Práce | Běžná |  |  |  | POL1_
|  | Např. | [25 empty] | POP
|  | penetrace - P460 SILIKAT KONZENTRAT | [25 empty] | POP
|  | silikátová barva - P451 FASSADENSILIKAT | [25 empty] | POP
|  | západní pohled - plocha dle projektanta : 208,2 |  | 208.2 | [23 empty] | VV | 0
|  | věž - západní pohled - plocha dle projektanta : 64,1 |  | 64.1 | [23 empty] | VV | 0
|  | věž - východní pohled - plocha dle projektanta : 58,0 |  | 58 | [23 empty] | VV | 0
|  | věž - severní pohled - plocha dle projektanta : 67,2 |  | 67.2 | [23 empty] | VV | 0
|  | věž - jižní pohled - plocha dle projektanta : 67,2 |  | 67.2 | [23 empty] | VV | 0
11 | 622PC06 | D+M Příplatek za provedení dvoubarevného silikátového nátěru stěn sl.V | m2 | 464.7 |  | 0 |  | 0 |  | 0 | 21 | 0 | 0 | 0 | 0 | 0 |  | Vlastní | Indiv | 0 | 0 |  | Práce | Běžná |  |  |  | POL1_
|  | západní pohled - plocha dle projektanta : 208,2 |  | 208.2 | [23 empty] | VV | 0
|  | věž - západní pohled - plocha dle projektanta : 64,1 |  | 64.1 | [23 empty] | VV | 0
|  | věž - východní pohled - plocha dle projektanta : 58,0 |  | 58 | [23 empty] | VV | 0
|  | věž - severní pohled - plocha dle projektanta : 67,2 |  | 67.2 | [23 empty] | VV | 0
|  | věž - jižní pohled - plocha dle projektanta : 67,2 |  | 67.2 | [23 empty] | VV | 0
Díl: | 94 | Lešení a stavební výtahy |  |  |  | 0 |  | 0 |  | 0 |  | 0 |  | 41.64 |  | 0 |  |  |  |  | 622.29 | [6 empty] | DIL
12 | 941941042R00 | Montáž lešení leh.řad.s podlahami,š.1,2 m, H 30 m | m2 | 1469.1738 |  | 0 |  | 0 |  | 0 | 21 | 0 | 0.01838 | 27 | 0 | 0 |  | RTS 24/ I | RTS 24/ I | 0.14 | 205.68 |  | Práce | Běžná |  |  |  | POL1_
|  | čelní pohled : (14,87+0,3*2+1,5*2)*(30,69+1,4) |  | 592.7023 | [23 empty] | VV | 0
|  | boční pohledy : (0,7+1,55+4,68+1,3+0,3+1,5)*(30,69+1,4)*2 |  | 643.7254 | [23 empty] | VV | 0
|  | přes střechu : (14,87+0,3*2)*(30,69-15,645) |  | 232.7462 | [23 empty] | VV | 0
13 | 941941292R00 | Příplatek za každý měsíc použití lešení k pol.1042 | m2 | 7345.8692 |  | 0 |  | 0 |  | 0 | 21 | 0 | 0.00095 | 6.98 | 0 | 0 |  | RTS 24/ I | RTS 24/ I | 0.01 | 73.46 |  | Práce | Běžná |  |  |  | POL1_
|  | Odkaz na mn. položky pořadí 12 : 1469,17385 |  | 1469.1738 | [23 empty] | VV | 5
|  | předpoklad 5 měsíců : 1469,17385*(5-1) |  | 5876.6954 | [23 empty] | VV | 0
14 | 941941842R00 | Demontáž lešení leh.řad.s podlahami,š.1,2 m,H 30 m | m2 | 1469.1738 |  | 0 |  | 0 |  | 0 | 21 | 0 | 0 | 0 | 0 | 0 |  | RTS 24/ I | RTS 24/ I | 0.12 | 176.3 |  | Práce | Běžná |  |  |  | POL1_
|  | Odkaz na mn. položky pořadí 12 : 1469,17385 |  | 1469.1738 | [23 empty] | VV | 5
15 | 943943221R00 | Montáž lešení prostorové lehké, do 200kg, H 10 m | m3 | 219.791 |  | 0 |  | 0 |  | 0 | 21 | 0 | 0.00735 | 1.62 | 0 | 0 |  | RTS 24/ I | RTS 24/ I | 0.03 | 6.59 |  | Práce | Běžná |  |  |  | POL1_
|  | Ochrana pro vstup do kostela - předpoklad : 5,3*(8,0+3,0)*(3,0+1,54/2) |  | 219.791 | [23 empty] | VV | 0
16 | 943943292R00 | Příplatek za každý měsíc použití k pol..3221, 3222 | m3 | 1098.955 |  | 0 |  | 0 |  | 0 | 21 | 0 | 0.00012 | 0.13 | 0 | 0 |  | RTS 24/ I | RTS 24/ I | 0.001 | 1.1 |  | Práce | Běžná |  |  |  | POL1_
|  | Odkaz na mn. položky pořadí 15 : 219,79100 |  | 219.791 | [23 empty] | VV | 5
|  | předpoklad 5 měsíců : 219,791*(5-1) |  | 879.164 | [23 empty] | VV | 0
17 | 943943821R00 | Demontáž lešení, prostor. lehké, 200 kPa, H 10 m | m3 | 219.791 |  | 0 |  | 0 |  | 0 | 21 | 0 | 0 | 0 | 0 | 0 |  | RTS 24/ I | RTS 24/ I | 0.02 | 4.4 |  | Práce | Běžná |  |  |  | POL1_
|  | Odkaz na mn. položky pořadí 15 : 219,79100 |  | 219.791 | [23 empty] | VV | 5
18 | 943955021R00 | Montáž lešeňové podlahy s příčníky a podél.,H 10 m | m2 | 58.3 |  | 0 |  | 0 |  | 0 | 21 | 0 | 0.01691 | 0.99 | 0 | 0 |  | RTS 24/ I | RTS 24/ I | 0.13 | 7.58 |  | Práce | Běžná |  |  |  | POL1_
|  | Ochrana pro vstup do kostela - předpoklad : 5,3*(8,0+3,0) |  | 58.3 | [23 empty] | VV | 0
19 | 943955191R00 | Příplatek za každý měsíc použití leš.k pol.21až 41 | m2 | 291.5 |  | 0 |  | 0 |  | 0 | 21 | 0 | 0.0004 | 0.12 | 0 | 0 |  | RTS 21/ II | Indiv | 0.002 | 0.58 |  | Práce | Běžná |  |  |  | POL1_
|  | Odkaz na mn. položky pořadí 18 : 58,30000 |  | 58.3 | [23 empty] | VV | 5
|  | předpoklad 5 měsíců : 58,3*(5-1) |  | 233.2 | [23 empty] | VV | 0
20 | 943955821R00 | Demontáž leš. podlahy s příč. a podélníky, H 10 m | m2 | 58.3 |  | 0 |  | 0 |  | 0 | 21 | 0 | 0 | 0 | 0 | 0 |  | RTS 24/ I | RTS 24/ I | 0.07 | 4.08 |  | Práce | Běžná |  |  |  | POL1_
|  | Odkaz na mn. položky pořadí 18 : 58,30000 |  | 58.3 | [23 empty] | VV | 5
21 | 944944011R00 | Montáž ochranné sítě z umělých vláken | m2 | 1671.9408 |  | 0 |  | 0 |  | 0 | 21 | 0 | 0 | 0 | 0 | 0 |  | RTS 24/ I | RTS 24/ I | 0.03 | 50.16 |  | Práce | Běžná |  |  |  | POL1_
|  | čelní pohled : (14,87+0,3*2+1,5*2)*(30,69+1,4) |  | 592.7023 | [23 empty] | VV | 0
|  | boční pohledy : (0,7+1,55+4,68+1,3+(0,3+1,5)*2+1,5)*(30,69+1,4)*2 |  | 855.5194 | [23 empty] | VV | 0
|  | přes střechu : 14,87*(30,69-15,645) |  | 223.7192 | [23 empty] | VV | 0
22 | 944944031R00 | Příplatek za každý měsíc použití sítí k pol. 4011 | m2 | 1738.8185 |  | 0 |  | 0 |  | 0 | 21 | 0 | 5e-05 | 0.09 | 0 | 0 |  | RTS 24/ I | RTS 24/ I | 0 | 0 |  | Práce | Běžná |  |  |  | POL1_
|  | Odkaz na mn. položky pořadí 21 : 1671,94085 |  | 1671.9408 | [23 empty] | VV | 5
|  | předpoklad 5 měsíců : 16,7194085*(5-1) |  | 66.8776 | [23 empty] | VV | 0
23 | 944944081R00 | Demontáž ochranné sítě z umělých vláken | m2 | 1671.9408 |  | 0 |  | 0 |  | 0 | 21 | 0 | 0 | 0 | 0 | 0 |  | RTS 24/ I | RTS 24/ I | 0.02 | 33.44 |  | Práce | Běžná |  |  |  | POL1_
|  | Odkaz na mn. položky pořadí 21 : 1671,94085 |  | 1671.9408 | [23 empty] | VV | 5
24 | 944945012R00 | Montáž záchytné stříšky H 4,5 m, šířky do 2 m | m | 61.73 |  | 0 |  | 0 |  | 0 | 21 | 0 | 0.02191 | 1.35 | 0 | 0 |  | RTS 24/ I | RTS 24/ I | 0.2 | 12.35 |  | Práce | Běžná |  |  |  | POL1_
|  | čelní pohled : (14,87+0,3*2+1,5*2+2,0*2) |  | 22.47 | [23 empty] | VV | 0
|  | boční pohledy : (0,7+1,55+4,68+1,3+(0,3+1,5)*2+2,0*2)*2 |  | 31.66 | [23 empty] | VV | 0
|  | přes střechu : (0,3+1,5+2,0)*2 |  | 7.6 | [23 empty] | VV | 0
25 | 944945013R00 | Montáž záchytné stříšky H 4,5 m, šířky nad 2 m | m | 80.6 |  | 0 |  | 0 |  | 0 | 21 | 0 | 0.02372 | 1.91 | 0 | 0 |  | RTS 24/ I | RTS 24/ I | 0.24 | 19.34 |  | Práce | Běžná |  |  |  | POL1_
|  | Předpokládaná druhá stříška okolo věže : | [25 empty] | VV | 0
|  | čelní pohled : (14,87+0,3*2+1,5*2+2,5*2) |  | 23.47 | [23 empty] | VV | 0
|  | boční pohledy : (0,7+1,55+4,68+1,3+(0,3+1,5)*2+2,5*2)*2 |  | 33.66 | [23 empty] | VV | 0
|  | přes střechu : (14,87+(0,3+1,5+2,5)*2) |  | 23.47 | [23 empty] | VV | 0
26 | 944945192R00 | Příplatek za každý měsíc použ.stříšky, k pol. 5012 | m | 308.65 |  | 0 |  | 0 |  | 0 | 21 | 0 | 0.00176 | 0.54 | 0 | 0 |  | RTS 24/ I | RTS 24/ I | 0.01 | 3.09 |  | Práce | Běžná |  |  |  | POL1_
|  | Odkaz na mn. položky pořadí 24 : 61,73000 |  | 61.73 | [23 empty] | VV | 5
|  | předpoklad 5 měsíců : 61,73*(5-1) |  | 246.92 | [23 empty] | VV | 0
27 | 944945193R00 | Příplatek za každý měsíc použ.stříšky, k pol. 5013 | m | 403 |  | 0 |  | 0 |  | 0 | 21 | 0 | 0.00225 | 0.91 | 0 | 0 |  | RTS 24/ I | RTS 24/ I | 0.01 | 4.03 |  | Práce | Běžná |  |  |  | POL1_
|  | Odkaz na mn. položky pořadí 25 : 80,60000 |  | 80.6 | [23 empty] | VV | 5
|  | předpoklad 5 měsíců : 80,6*(5-1) |  | 322.4 | [23 empty] | VV | 0
28 | 944945812R00 | Demontáž záchytné stříšky H 4,5 m, šířky do 2 m | m | 61.73 |  | 0 |  | 0 |  | 0 | 21 | 0 | 0 | 0 | 0 | 0 |  | RTS 24/ I | RTS 24/ I | 0.13 | 8.02 |  | Práce | Běžná |  |  |  | POL1_
|  | Odkaz na mn. položky pořadí 24 : 61,73000 |  | 61.73 | [23 empty] | VV | 5
29 | 944945813R00 | Demontáž záchytné stříšky H 4,5 m, šířky nad 2 m | m | 80.6 |  | 0 |  | 0 |  | 0 | 21 | 0 | 0 | 0 | 0 | 0 |  | RTS 24/ I | RTS 24/ I | 0.15 | 12.09 |  | Práce | Běžná |  |  |  | POL1_
|  | Odkaz na mn. položky pořadí 25 : 80,60000 |  | 80.6 | [23 empty] | VV | 5
30 | 940PC02 | Příplatek za pracnost a zajištění - část lešení vedeného přes střechu včetně uvedení do původního stavu - kompletní provedení | soub | 1 |  | 0 |  | 0 |  | 0 | 21 | 0 | 0 | 0 | 0 | 0 |  | Vlastní | Indiv | 0 | 0 |  | Práce | Běžná |  |  |  | POL1_
Díl: | 95 | Dokončovací konstrukce na pozemních stavbách |  |  |  | 0 |  | 0 |  | 0 |  | 0 |  | 0 |  | 0 |  |  |  |  | 7.13 | [6 empty] | DIL
31 | 952901110R00 | Čištění mytím vnějších ploch oken a dveří | m2 | 54.8564 |  | 0 |  | 0 |  | 0 | 21 | 0 | 1e-05 | 0 | 0 | 0 |  | RTS 24/ I | RTS 24/ I | 0.13 | 7.13 |  | Práce | Zelená |  |  |  | POL1_
|  | Kamenné prvky kostela + otvorové výplně : | [25 empty] | VV | 0
|  | okna věže : 2,3*3,6*3 |  | 24.84 | [23 empty] | VV | 0
|  | hodiny : 1,0^2*pi*4 |  | 12.5664 | [23 empty] | VV | 0
|  | okno portálu : 1,9*4,0 |  | 7.6 | [23 empty] | VV | 0
|  | vstupní dveře : 3,7*2,5 |  | 9.25 | [23 empty] | VV | 0
|  | kovová okna : 0,5*0,6*2 |  | 0.6 | [23 empty] | VV | 0
32 | 950PC01 | Omytí fasády tlakovou vodou složitost 5 - párou - šetrné odstranění stávajícího akrylátového nátěru | m2 | 464.7 |  | 0 |  | 0 |  | 0 | 21 | 0 | 0 | 0 | 0 | 0 |  | Vlastní | Indiv | 0 | 0 |  | Práce | Žlutá |  |  |  | POL1_
|  | západní pohled - plocha dle projektanta : 208,2 |  | 208.2 | [23 empty] | VV | 0
|  | věž - západní pohled - plocha dle projektanta : 64,1 |  | 64.1 | [23 empty] | VV | 0
|  | věž - východní pohled - plocha dle projektanta : 58,0 |  | 58 | [23 empty] | VV | 0
|  | věž - severní pohled - plocha dle projektanta : 67,2 |  | 67.2 | [23 empty] | VV | 0
|  | věž - jižní pohled - plocha dle projektanta : 67,2 |  | 67.2 | [23 empty] | VV | 0
33 | 950PC01a | Příplatek za pracnost a a navíc m2 ve výklenku - omítka za sochou | ks | 2 |  | 0 |  | 0 |  | 0 | 21 | 0 | 0 | 0 | 0 | 0 |  | Vlastní | Indiv | 0 | 0 |  | Práce | Žlutá |  |  |  | POL1_
34 | 950PC02 | D+M Kamenická šetrná oprava kamenného ostění a šambrán půlkruhových oken ve věži kostela CENA BUDE ZPŘESNĚNA SAMOSTATNÝM VÝBĚROVÝM ŘÍZENÍM RESTAURÁTORSKÝCH PRACÍ | ks | 3 |  | 0 |  | 0 |  | 0 | 21 | 0 | 0 | 0 | 0 | 0 |  | Vlastní | Indiv | 0 | 0 |  | Práce | Žlutá |  |  |  | POL1_
|  | 1. Čistění povrchu pískovce suchou a mokrou cestou a za pomocí parního čističe | [25 empty] | POP
|  | 2. Systémové hloubkové zpevnění zvětralých částí pískovce přípravky povolenými NPÚ | [25 empty] | POP
|  | 3. Systémová injektáž trhlin přípravky povolenými NPÚ | [25 empty] | POP
|  | 4. Systémové vyplnění spár a opracování povrchu přípravky povolenými NPÚ | [25 empty] | POP
|  | 5. Hydrofobizace horizontálních a nejvíce ohrožených částí přípravky povolenými NPÚ | [25 empty] | POP
35 | 950PC03 | D+M Restaurátorská šetrná oprava kamenného ostění a šambrán okna nad vstupem kostela CENA BUDE ZPŘESNĚNA SAMOSTATNÝM VÝBĚROVÝM ŘÍZENÍM RESTAURÁTORSKÝCH PRACÍ | ks | 1 |  | 0 |  | 0 |  | 0 | 21 | 0 | 0 | 0 | 0 | 0 |  | Vlastní | Indiv | 0 | 0 |  | Práce | Žlutá |  |  |  | POL1_
|  | 1. Čistění povrchu pískovce suchou a mokrou cestou a za pomocí parního čističe | [25 empty] | POP
|  | 2. Systémové hloubkové zpevnění zvětralých částí pískovce přípravky povolenými NPÚ | [25 empty] | POP
|  | 3. Systémová injektáž trhlin přípravky povolenými NPÚ | [25 empty] | POP
|  | 4. Systémové vyplnění spár a opracování povrchu přípravky povolenými NPÚ | [25 empty] | POP
|  | 5. Oprava poškozených částí přípravky povolenými NPÚ | [25 empty] | POP
|  | 6. Hydrofobizace horizontálních a nejvíce ohrožených částí přípravky povolenými NPÚ | [25 empty] | POP
36 | 950PC04 | D+M Restaurátorská šetrná oprava květinových váz umístěných v rohových částech věže kostela CENA BUDE ZPŘESNĚNA SAMOSTATNÝM VÝBĚROVÝM ŘÍZENÍM RESTAURÁTORSKÝCH PRACÍ | ks | 2 |  | 0 |  | 0 |  | 0 | 21 | 0 | 0 | 0 | 0 | 0 |  | Vlastní | Indiv | 0 | 0 |  | Práce | Žlutá |  |  |  | POL1_
|  | 1. Čistění povrchu pískovce suchou a mokrou cestou a za pomocí parního čističe | [25 empty] | POP
|  | 2. Systémové hloubkové zpevnění zvětralých částí pískovce přípravky povolenými NPÚ | [25 empty] | POP
|  | 3. Stažení poškozených částí – trhlin ve spodní části podstavce vázy, vlepením nerezových spon - přípravky povolenými NPÚ | [25 empty] | POP |  | 3. Stažení poškozených částí – trhlin ve spodní části podstavce vázy, vlepením nerezových spon - přípravky povolenými NPÚ
|  | 4. Systémová injektáž trhlin přípravky povolenými NPÚ | [25 empty] | POP
|  | 5. Systémové vyplnění spár a opracování povrchu přípravky povolenými NPÚ | [25 empty] | POP
|  | 6. Oprava a domodelování poškozených částí přípravky povolenými NPÚ | [25 empty] | POP
|  | 7. Hydrofobizace horizontálních a nejvíce ohrožených částí přípravky povolenými NPÚ | [25 empty] | POP
37 | 950PC06 | Demontáž, renovace a zpětná montáž dřevěného kříže "sv.misie 1928" osazeného ve zpevněné ploše (žulová kostka) a kotveného do stěny kostela včetně jeřábu a dopravy - kompletní provedení | ks | 1 |  | 0 |  | 0 |  | 0 | 21 | 0 | 0 | 0 | 0 | 0 |  | Vlastní | Indiv | 0 | 0 |  | Práce | Žlutá |  |  |  | POL1_
38 | 950PC07 | D+M Zakrývání stávajícího kamenného schodiště - jeho ochrana před poškozením včetně demontáže a likvidace suti dle předpisů - půdorysná plocha schodiště cca 11,0*8,0 m - kompletní provedení | soub | 1 |  | 0 |  | 0 |  | 0 | 21 | 0 | 0 | 0 | 0 | 0 |  | Vlastní | Indiv | 0 | 0 |  | Práce | Důležitá |  |  |  | POL1_
Díl: | 96 | Bourání konstrukcí |  |  |  | 0 |  | 0 |  | 0 |  | 0 |  | 0 |  | 14.9 |  |  |  |  | 54.21 | [6 empty] | DIL
39 | 973031151R00 | Vysekání výklenků zeď cihel. MVC, pl. nad 0,25 m2 | m3 | 0.9 |  | 0 |  | 0 |  | 0 | 21 | 0 | 0.00139 | 0 | 1.8 | 1.62 |  | RTS 24/ I | RTS 24/ I | 12.26 | 11.03 |  | Práce | Zelená |  |  |  | POL1_
|  | předpoklad vnější část zdiva (degradováno od odstřiku) - postupné odsekávání a vyzdívání (odd.3) : 1,5*2*0,3 |  | 0.9 | [23 empty] | VV | 0
40 | 978015341R00 | Otlučení omítek vnějších MVC v složit.5-7 do 30 % | m2 | 449.7 |  | 0 |  | 0 |  | 0 | 21 | 0 | 0 | 0 | 0.026 | 11.69 |  | RTS 24/ I | RTS 24/ I | 0.08 | 35.98 |  | Práce | Zelená |  |  |  | POL1_
|  | západní pohled - plocha dle projektanta : 208,2 |  | 208.2 | [23 empty] | VV | 0
|  | odpočet otlučení 100 % pro sanační omítku : -15,0 |  | -15 | [23 empty] | VV | 0
|  | věž - západní pohled - plocha dle projektanta : 64,1 |  | 64.1 | [23 empty] | VV | 0
|  | věž - východní pohled - plocha dle projektanta : 58,0 |  | 58 | [23 empty] | VV | 0
|  | věž - severní pohled - plocha dle projektanta : 67,2 |  | 67.2 | [23 empty] | VV | 0
|  | věž - jižní pohled - plocha dle projektanta : 67,2 |  | 67.2 | [23 empty] | VV | 0
41 | 978015391R00 | Otlučení omítek vnějších MVC v složit.5-7 do 100 % | m2 | 15 |  | 0 |  | 0 |  | 0 | 21 | 0 | 0 | 0 | 0.092 | 1.38 |  | RTS 24/ I | RTS 24/ I | 0.26 | 3.9 |  | Práce | Zelená |  |  |  | POL1_
|  | západní pohled - plocha dle projektanta : 15,0 |  | 15 | [23 empty] | VV | 0
42 | 978023411R00 | Vysekání a úprava spár zdiva cihelného mimo komín. | m2 | 15 |  | 0 |  | 0 |  | 0 | 21 | 0 | 0 | 0 | 0.014 | 0.21 |  | RTS 24/ I | RTS 24/ I | 0.22 | 3.3 |  | Práce | Zelená |  |  |  | POL1_
|  | západní pohled - plocha dle projektanta : 15,0 |  | 15 | [23 empty] | VV | 0
Díl: | 99 | Staveništní přesun hmot |  |  |  | 0 |  | 0 |  | 0 |  | 0 |  | 0 |  | 0 |  |  |  |  | 112.33 | [6 empty] | DIL
43 | 999281212R00 | Přesun hmot, opravy vněj. plášťů výšky do 36 m | t | 57.7534 |  | 0 |  | 0 |  | 0 | 21 | 0 | 0 | 0 | 0 | 0 |  | RTS 24/ I | RTS 24/ I | 1.945 | 112.33 |  | Přesun hmot | Žlutá |  |  |  | POL7_
Díl: | 767 | Konstrukce zámečnické |  |  |  | 0 |  | 0 |  | 0 |  | 0 |  | 0 |  | 0 |  |  |  |  | 0 | [6 empty] | DIL
44 | 767PC01 | D+M Renovace okenic věže kostela vč.rámů vel.cca 1,75x3,15 m - dle posudku (včetně sundání a opětovného osazení) - kompletní provedení | ks | 3 |  | 0 |  | 0 |  | 0 | 21 | 0 | 0 | 0 | 0 | 0 |  | Vlastní | Indiv | 0 | 0 |  | Práce | Běžná |  |  |  | POL1_
Díl: | 783 | Nátěry |  |  |  | 0 |  | 0 |  | 0 |  | 0 |  | 0 |  | 0 |  |  |  |  | 0 | [6 empty] | DIL
45 | 783PC01 | Renovace stávající mříže kovové mříže (okna) vel.cca 500x600 mm | ks | 2 |  | 0 |  | 0 |  | 0 | 21 | 0 | 0 | 0 | 0 | 0 |  | Vlastní | Indiv | 0 | 0 |  | Práce | Běžná |  |  |  | POL1_
|  | odstranění stávajícího nátěru, očištění, odrezivění, nový nátěr (černá) - výrobky schválenými NPÚ | [25 empty] | POP
Díl: | D96 | Přesuny suti a vybouraných hmot |  |  |  | 0 |  | 0 |  | 0 |  | 0 |  | 0 |  | 0 |  |  |  |  | 169.02 | [6 empty] | DIL
46 | 979017111R00 | Svislé přemístění suti nošením na H do 3,5 m | t | 14.9022 |  | 0 |  | 0 |  | 0 | 21 | 0 | 0 | 0 | 0 | 0 |  | RTS 24/ I | RTS 24/ I | 1.82 | 27.12 |  | Přesun suti | Běžná |  |  |  | POL8_
47 | 979017191R00 | Příplatek k přemístění suti za dalších H 3,5 m | t | 134.1198 |  | 0 |  | 0 |  | 0 | 21 | 0 | 0 | 0 | 0 | 0 |  | RTS 24/ I | RTS 24/ I | 0.72 | 96.57 |  | Přesun suti | Běžná |  |  |  | POL8_
48 | 979081111R00 | Odvoz suti a vybour. hmot na skládku do 1 km | t | 14.9022 |  | 0 |  | 0 |  | 0 | 21 | 0 | 0 | 0 | 0 | 0 |  | RTS 24/ I | RTS 24/ I | 0.49 | 7.3 |  | Přesun suti | Běžná |  |  |  | POL8_0
|  | Výpočet výměr přesunu suti viz sloupec hmotnosti dem.hmot. | [25 empty] | POP
49 | 979081121R00 | Příplatek k odvozu za každý další 1 km | t | 149.022 |  | 0 |  | 0 |  | 0 | 21 | 0 | 0 | 0 | 0 | 0 |  | RTS 24/ I | RTS 24/ I | 0 | 0 |  | Přesun suti | Běžná |  |  |  | POL8_0
|  | celkem předpoklad 5 km | [25 empty] | POP
|  | Výpočet výměr přesunu suti viz sloupec hmotnosti dem.hmot. | [25 empty] | POP
50 | 979990107R00 | Poplatek za skládku suti - směs betonu,cihel,dřeva | t | 14.9022 |  | 0 |  | 0 |  | 0 | 21 | 0 | 0 | 0 | 0 | 0 |  | RTS 24/ I | RTS 24/ I | 0 | 0 |  | Přesun suti | Běžná |  |  |  | POL8_0
51 | 979087311R00 | Vodorovné přemístění suti nošením do 10 m | t | 14.9022 |  | 0 |  | 0 |  | 0 | 21 | 0 | 0 | 0 | 0 | 0 |  | RTS 24/ I | RTS 24/ I | 0.752 | 11.21 |  | Přesun suti | Běžná |  |  |  | POL8_
|  | S naložením suti nebo vybouraných hmot do dopravního prostředku a na jejich vyložením, popřípadě přeložením na normální dopravní prostředek. | [25 empty] | POP |  | S naložením suti nebo vybouraných hmot do dopravního prostředku a na jejich vyložením, popřípadě přeložením na normální dopravní prostředek.
52 | 979087391R00 | Příplatek za nošení suti každých dalších 10 m | t | 74.511 |  | 0 |  | 0 |  | 0 | 21 | 0 | 0 | 0 | 0 | 0 |  | RTS 24/ I | RTS 24/ I | 0.36 | 26.82 |  | Přesun suti | Běžná |  |  |  | POL8_
Díl: | VN | Vedlejší náklady |  |  |  | 0 |  | 0 |  | 0 |  | 0 |  | 0 |  | 0 |  |  |  |  | 0 | [6 empty] | DIL
53 | 005121010R | Vybudování zařízení staveniště | Soubor | 1 |  | 0 |  | 0 |  | 0 | 21 | 0 | 0 | 0 | 0 | 0 |  | RTS 24/ I | Indiv | 0 | 0 |  | VRN | Běžná |  |  |  | POL99_2
|  | Náklady spojené s případným vypracováním projektové dokumentace zařízení staveniště, zřízením přípojek energií k objektům zařízení staveniště, vybudování případných měřících odběrných míst a zřízení, případná příprava území pro objekty zařízení staveniště a vlastní vybudování objektů zařízení staveniště. | [25 empty] | POP |  | Náklady spojené s případným vypracováním projektové dokumentace zařízení staveniště, zřízením přípojek energií k objektům zařízení staveniště, vybudování případných měřících odběrných míst a zřízení, případná příprava území pro objekty zařízení staveniště a vlastní vybudování objektů zařízení staveniště.
54 | 005121020R | Provoz zařízení staveniště | Soubor | 1 |  | 0 |  | 0 |  | 0 | 21 | 0 | 0 | 0 | 0 | 0 |  | RTS 24/ I | Indiv | 0 | 0 |  | VRN | Běžná |  |  |  | POL99_2
|  | Náklady na vybavení objektů zařízení staveniště, ostraha staveniště, náklady na energie spotřebované dodavatelem v rámci provozu zařízení staveniště, náklady na potřebný úklid v prostorách zařízení staveniště, náklady na nutnou údržbu a opravy na objektech zařízení staveniště a na přípojkách energií. | [25 empty] | POP |  | Náklady na vybavení objektů zařízení staveniště, ostraha staveniště, náklady na energie spotřebované dodavatelem v rámci provozu zařízení staveniště, náklady na potřebný úklid v prostorách zařízení staveniště, náklady na nutnou údržbu a opravy na objektech zařízení staveniště a na přípojkách energií.
55 | 005121030R | Odstranění zařízení staveniště | Soubor | 1 |  | 0 |  | 0 |  | 0 | 21 | 0 | 0 | 0 | 0 | 0 |  | RTS 24/ I | Indiv | 0 | 0 |  | VRN | Běžná |  |  |  | POL99_2
|  | Odstranění objektů zařízení staveniště včetně přípojek energií a jejich odvoz. Položka zahrnuje i náklady na úpravu povrchů po odstranění zařízení staveniště a úklid ploch, na kterých bylo zařízení staveniště provozováno. | [25 empty] | POP |  | Odstranění objektů zařízení staveniště včetně přípojek energií a jejich odvoz. Položka zahrnuje i náklady na úpravu povrchů po odstranění zařízení staveniště a úklid ploch, na kterých bylo zařízení staveniště provozováno.
56 | 005122010R | Provoz objednatele | Soubor | 1 |  | 0 |  | 0 |  | 0 | 21 | 0 | 0 | 0 | 0 | 0 |  | RTS 24/ I | Indiv | 0 | 0 |  | VRN | Běžná |  |  |  | POL99_1
57 | 005124010R | Koordinační činnost | Soubor | 1 |  | 0 |  | 0 |  | 0 | 21 | 0 | 0 | 0 | 0 | 0 |  | RTS 24/ I | Indiv | 0 | 0 |  | VRN | Běžná |  |  |  | POL99_2
Díl: | ON | Ostatní náklady |  |  |  | 0 |  | 0 |  | 0 |  | 0 |  | 0 |  | 0 |  |  |  |  | 0 | [6 empty] | DIL
58 | 005211010R | Předání a převzetí staveniště | Soubor | 1 |  | 0 |  | 0 |  | 0 | 21 | 0 | 0 | 0 | 0 | 0 |  | RTS 24/ I | Indiv | 0 | 0 |  | VRN | Běžná |  |  |  | POL99_8
|  | Náklady spojené s účastí zhotovitele na předání a převzetí staveniště. | [25 empty] | POP
59 | 005211080R | Bezpečnostní a hygienická opatření na staveništi | Soubor | 1 |  | 0 |  | 0 |  | 0 | 21 | 0 | 0 | 0 | 0 | 0 |  | RTS 24/ I | Indiv | 0 | 0 |  | VRN | Běžná |  |  |  | POL99_2
|  | Náklady na ochranu staveniště před vstupem nepovolaných osob, včetně příslušného značení, náklady na osvětlení staveniště, náklady na vypracování potřebné dokumentace pro provoz staveniště z hlediska požární ochrany (požární řád a poplachová směrnice) a z hlediska provozu staveniště (provozně dopravní řád). | [25 empty] | POP |  | Náklady na ochranu staveniště před vstupem nepovolaných osob, včetně příslušného značení, náklady na osvětlení staveniště, náklady na vypracování potřebné dokumentace pro provoz staveniště z hlediska požární ochrany (požární řád a poplachová směrnice) a z hlediska provozu staveniště (provozně dopravní řád).
60 | 005211030R | Dočasná dopravní opatření | Soubor | 1 |  | 0 |  | 0 |  | 0 | 21 | 0 | 0 | 0 | 0 | 0 |  | RTS 24/ I | Indiv | 0 | 0 |  | VRN | Běžná |  |  |  | POL99_8
61 | 005211040R | Užívání veřejných ploch a prostranství | Soubor | 1 |  | 0 |  | 0 |  | 0 | 21 | 0 | 0 | 0 | 0 | 0 |  | RTS 24/ I | Indiv | 0 | 0 |  | VRN | Běžná |  |  |  | POL99_8
62 | 005241010R | Dokumentace skutečného provedení | Soubor | 1 |  | 0 |  | 0 |  | 0 | 21 | 0 | 0 | 0 | 0 | 0 |  | RTS 24/ I | Indiv | 0 | 0 |  | VRN | Běžná |  |  |  | POL99_8
|  | Náklady na vyhotovení dokumentace skutečného provedení stavby a její předání objednateli v požadované formě a požadovaném počtu. | [25 empty] | POP |  | Náklady na vyhotovení dokumentace skutečného provedení stavby a její předání objednateli v požadované formě a požadovaném počtu.
[26 empty] | 12 | 21 | DPH
| Celkem |  |  |  |  | 0 | [19 empty] | 0 | 0 | SUM
Poznámky uchazeče k zadání
POPUZIV
END
Note on S6: Jedná se o informaci, zda se jedná o položku, která je do rozpočtu zadána z cenové soustavy RTS, nebo vlastní.
Note on T6: Jedná se o název CÚ, která je zadána u položky rozpočtu