## Pokyny pro vyplnění
Pokyny pro vyplnění
Ve všech listech tohoto souboru můžete měnit pouze buňky s modrým pozadím. Jedná se o tyto údaje : - údaje o firmě - jednotkové ceny položek zadané na maximálně dvě desetinná místa

## Stavba
#RTSROZP# | Položkový rozpočet
| Zakázka: |  | Bochoř, kostel sv. Floriána - hlavní loď
Objekt:
Rozpočet:
| Objednatel: |  | Římskokatolická farnost Bochoř |  |  |  | IČ:
DIČ:
| Projektant: | [5 empty] | IČ:
DIČ:
| Zhotovitel: | [5 empty] | IČ:
DIČ:
Vypracoval:
| Rozpis ceny | [6 empty] | Celkem
HSV | HSV | [6 empty] | 0
PSV | PSV | [6 empty] | 0
MON | MON | [6 empty] | 0
VN | Vedlejší náklady | [6 empty] | 0
ON | Ostatní náklady | [6 empty] | 0
| Celkem | [6 empty] | 0
Rekapitulace daní
| Základ pro sníženou DPH |  |  | 12 | % | 0 |  |  | CZK
| Snížená DPH |  |  | 12 | % | 0 |  |  | CZK
| Základ pro základní DPH |  |  | 21 | % | 0 |  |  | CZK
| Základní DPH |  |  | 21 | % | 0 |  |  | CZK
| Zaokrouhlení |  |  |  |  | 0 |  |  | CZK
| Cena celkem bez DPH |  |  |  |  | 0 |  |  | CZK
| Cena celkem s DPH |  |  |  |  | 0 |  |  | CZK
|  | v |  |  | dne |  | 2024-11-29
|  |  | Za zhotovitele |  |  |  | Za objednatele
Rekapitulace dílčích částí
#CASTI>> | Číslo | Název |  |  | Základ pro sníženou DPH | Základ pro základní DPH | DPH celkem | Cena celkem | %
1 | Rozpočet | 2024003a Bochoř, kostel sv. Floriána - hlavní loď |  |  | 0 | 0 | 0 | 0
| Celkem za stavbu |  |  |  | 0 | 0 | 0 | 0 | 0
Rekapitulace dílů
| Číslo | Název |  |  | Typ dílu |  |  | Celkem
| 94 | Lešení a stavební mechanismy |  |  | HSV |  |  | 0
| 95 | Dokončovací kce na pozem.stav. |  |  | HSV |  |  | 0
| 96 | Bourání konstrukcí |  |  | HSV |  |  | 0
| 99 | Staveništní přesun hmot |  |  | HSV |  |  | 0
| 762 | Konstrukce tesařské |  |  | PSV |  |  | 0
| 764 | Konstrukce klempířské |  |  | PSV |  |  | 0
| 765 | Krytiny tvrdé |  |  | PSV |  |  | 0
| 783 | Nátěry |  |  | PSV |  |  | 0
| VN | Vedlejší náklady |  |  | HSV |  |  | 0
| Cena celkem | [6 empty] | 0
Note on D11: Název
Note on I11: IČO
Note on D12: Ulice
Note on I12: DIČ
Note on C13: PSČ
Note on D13: Ulice

## VzorPolozky (hidden)
Položkový rozpočet
Z:
O:
R:

## Rozpočet Pol
Položkový rozpočet | [22 empty] | #TypZaznamu#
S: |  | 2024003a Bochoř, kostel sv. Floriána - hlavní loď | [20 empty] | STA
O: | [22 empty] | OBJ
R: | [22 empty] | ROZ
C: | [22 empty] | CAS_STR
P.č. | Číslo položky | Název položky | MJ | množství | cena / MJ | Celkem | Dodávka | Dodávka celk. | Montáž | Montáž celk. | DPH | cena s DPH | hmotnost / MJ | hmotnost celk.(t) | dem. hmotnost / MJ | dem. hmotnost celk.(t) | Ceník | Cen. soustava | Nhod / MJ | Nhod celk.
Díl: | 94 | Lešení a stavební mechanismy |  |  |  | 0 |  | 0 |  | 0 |  | 0 |  | 47.7257 |  | 0 |  |  |  | 553.39 |  |  | DIL
1 | 941941032R00 | Montáž lešení leh.řad.s podlahami,š.do 1 m, H 30 m | m2 | 552 | 0 | 0 |  | 0 |  | 0 | 21 | 0 | 0.01838 | 10.1458 | 0 | 0 |  |  | 0.123 | 67.9 |  |  | POL1_0
|  | Hlavní loď-exteriér:18,4*15*2 |  | 552 | [18 empty] | VV | 0
2 | 941941192R00 | Příplatek za každý měsíc použití lešení k pol.1032 | m2 | 1656 | 0 | 0 |  | 0 |  | 0 | 21 | 0 | 0.00082 | 1.3579 | 0 | 0 |  |  | 0.006 | 9.94 |  |  | POL1_0
|  | 552*3 |  | 1656 | [18 empty] | VV | 0
3 | 944944011R00 | Montáž ochranné sítě z umělých vláken | m2 | 552 | 0 | 0 |  | 0 |  | 0 | 21 | 0 | 0 | 0 | 0 | 0 |  |  | 0.0303 | 16.73 |  |  | POL1_0
4 | 944944031R00 | Příplatek za každý měsíc použití sítí k pol. 4011 | m2 | 996.76 | 0 | 0 |  | 0 |  | 0 | 21 | 0 | 5e-05 | 0.04984 | 0 | 0 |  |  | 0 | 0 |  |  | POL1_0
5 | 943944123R00 | Montáž lešení prostorového těžkého, H 20 m, 900 kg | m3 | 2538.4 | 0 | 0 |  | 0 |  | 0 | 21 | 0 | 0.01323 | 33.583 | 0 | 0 |  |  | 0.089 | 225.92 |  |  | POL1_0
|  | Hlavní loď: | [20 empty] | VV | 0
|  | I.NP:10*16,7*12 |  | 2004 | [18 empty] | VV | 0
|  | Půda:8*8/2*16,7 |  | 534.4 | [18 empty] | VV | 0
6 | 943944293R00 | Příplatek za každý měsíc použití lešení k pol.4123 | m3 | 7615.2 | 0 | 0 |  | 0 |  | 0 | 21 | 0 | 0.00034 | 2.5892 | 0 | 0 |  |  | 0.002 | 15.23 |  |  | POL1_0
|  | 2538,4*3 |  | 7615.2 | [18 empty] | VV | 0
7 | 941941832R00 | Demontáž lešení leh.řad.s podlahami,š.1 m, H 30 m | m2 | 552 | 0 | 0 |  | 0 |  | 0 | 21 | 0 | 0 | 0 | 0 | 0 |  |  | 0.105 | 57.96 |  |  | POL1_0
8 | 944944081R00 | Demontáž ochranné sítě z umělých vláken | m2 | 552 | 0 | 0 |  | 0 |  | 0 | 21 | 0 | 0 | 0 | 0 | 0 |  |  | 0.018 | 9.94 |  |  | POL1_0
9 | 943944823R00 | Demontáž lešení prostorov.těžkého, H 20 m, 900 kg | m3 | 2538.4 | 0 | 0 |  | 0 |  | 0 | 21 | 0 | 0 | 0 | 0 | 0 |  |  | 0.059 | 149.77 |  |  | POL1_0
10 | 943-94Rpol1 | Jeřáb Liebher 70 | den | 6 | 0 | 0 |  | 0 |  | 0 | 21 | 0 | 0 | 0 | 0 | 0 |  |  | 0 | 0 |  |  | POL1_0
11 | 943-94Rpol2 | Montážní plošina MP 28 | den | 3 | 0 | 0 |  | 0 |  | 0 | 21 | 0 | 0 | 0 | 0 | 0 |  |  | 0 | 0 |  |  | POL1_0
Díl: | 95 | Dokončovací kce na pozem.stav. |  |  |  | 0 |  | 0 |  | 0 |  | 0 |  | 0.0181 |  | 0 |  |  |  | 160.17 |  |  | DIL
12 | 952901114R00 | Vyčištění budov o výšce podlaží nad 4 m | m2 | 452.456 | 0 | 0 |  | 0 |  | 0 | 21 | 0 | 4e-05 | 0.0181 | 0 | 0 |  |  | 0.354 | 160.17 |  |  | POL1_0
|  | Hlavní loď: | [20 empty] | VV | 0
|  | Podlaha:18,4*10,875 |  | 200.1 | [18 empty] | VV | 0
|  | Půda:18,4*13,715 |  | 252.356 | [18 empty] | VV | 0
Díl: | 96 | Bourání konstrukcí |  |  |  | 0 |  | 0 |  | 0 |  | 0 |  | 0 |  | 0 |  |  |  | 123.52 |  |  | DIL
13 | 979011111R00 | Svislá doprava suti a vybour. hmot za 2.NP a 1.PP | t | 30.063 | 0 | 0 |  | 0 |  | 0 | 21 | 0 | 0 | 0 | 0 | 0 |  |  | 0.933 | 28.05 |  |  | POL1_0
|  | Dřevo:26,237 |  | 26.237 | [18 empty] | VV | 0
|  | Plechy:3,826 |  | 3.826 | [18 empty] | VV | 0
14 | 979011121R00 | Příplatek za každé další podlaží | t | 60.126 | 0 | 0 |  | 0 |  | 0 | 21 | 0 | 0 | 0 | 0 | 0 |  |  | 0.653 | 39.26 |  |  | POL1_0
|  | 30,063*2 |  | 60.126 | [18 empty] | VV | 0
15 | 979081111R00 | Odvoz suti a vybour. hmot na skládku do 1 km | t | 30.063 | 0 | 0 |  | 0 |  | 0 | 21 | 0 | 0 | 0 | 0 | 0 |  |  | 0.49 | 14.73 |  |  | POL1_0
16 | 979081121R00 | Příplatek k odvozu za každý další 1 km | t | 751.575 | 0 | 0 |  | 0 |  | 0 | 21 | 0 | 0 | 0 | 0 | 0 |  |  | 0 | 0 |  |  | POL1_0
|  | 30,063*25 |  | 751.575 | [18 empty] | VV | 0
17 | 979082111R00 | Vnitrostaveništní doprava suti do 10 m | t | 30.63 | 0 | 0 |  | 0 |  | 0 | 21 | 0 | 0 | 0 | 0 | 0 |  |  | 0.942 | 28.85 |  |  | POL1_0
18 | 979082121R00 | Příplatek k vnitrost. dopravě suti za dalších 5 m | t | 120.252 | 0 | 0 |  | 0 |  | 0 | 21 | 0 | 0 | 0 | 0 | 0 |  |  | 0.105 | 12.63 |  |  | POL1_0
|  | 30,063*4 |  | 120.252 | [18 empty] | VV | 0
19 | 979951161R00 | Výkup kovů - zinek, plechy | t | 3.826 | 0 | 0 |  | 0 |  | 0 | 21 | 0 | 0 | 0 | 0 | 0 |  |  | 0 | 0 |  |  | POL1_0
20 | 979990161R00 | Poplatek za uložení - dřevo, skupina odpadu 170201 | t | 26.237 | 0 | 0 |  | 0 |  | 0 | 21 | 0 | 0 | 0 | 0 | 0 |  |  | 0 | 0 |  |  | POL1_0
Díl: | 99 | Staveništní přesun hmot |  |  |  | 0 |  | 0 |  | 0 |  | 0 |  | 0 |  | 0 |  |  |  | 350.69 |  |  | DIL
21 | 998009101R00 | Přesun hmot lešení samostatně budovaného | t | 47.7257 | 0 | 0 |  | 0 |  | 0 | 21 | 0 | 0 | 0 | 0 | 0 |  |  | 7.348 | 350.69 |  |  | POL1_0
Díl: | 762 | Konstrukce tesařské |  |  |  | 0 |  | 0 |  | 0 |  | 0 |  | 15.9087 |  | 26.2373 |  |  |  | 1202.7 |  |  | DIL
22 | 762341811R00 | Demontáž bednění střech rovných z prken hrubých | m2 | 450 | 0 | 0 |  | 0 |  | 0 | 21 | 0 | 0 | 0 | 0.015 | 6.75 |  |  | 0.09 | 40.5 |  |  | POL1_0
|  | Hlavní loď:450 |  | 450 | [18 empty] | VV | 0
23 | 762331921R00 | Vyřezání části střešní vazby do 224 cm2 | m | 64 | 0 | 0 |  | 0 |  | 0 | 21 | 0 | 0.00016 | 0.01024 | 0.01232 | 0.78848 |  |  | 0.33815 | 21.64 |  |  | POL1_0
|  | Hlavní loď: | [20 empty] | VV | 0
|  | Námětek 14/16:2*32 |  | 64 | [18 empty] | VV | 0
24 | 762331931R00 | Vyřezání části střešní vazby do 288 cm2 | m | 456 | 0 | 0 |  | 0 |  | 0 | 21 | 0 | 0.00016 | 0.07296 | 0.01584 | 7.223 |  |  | 0.4191 | 191.11 |  |  | POL1_0
|  | Hlavní loď: | [20 empty] | VV | 0
|  | Kleština 14/17:7*8 |  | 56 | [18 empty] | VV | 0
|  | Krokev 14/18:12,5*32 |  | 400 | [18 empty] | VV | 0
25 | 762331941R00 | Vyřezání části střešní vazby do 450 cm2 | m | 208 | 0 | 0 |  | 0 |  | 0 | 21 | 0 | 0.00016 | 0.03328 | 0.02475 | 5.148 |  |  | 0.4493 | 93.45 |  |  | POL1_0
|  | Hlavní loď: | [20 empty] | VV | 0
|  | Pozednice 22/17:4,5*2+5*2+5,5*4 |  | 41 | [18 empty] | VV | 0
|  | Dolní vaznice 18/20:4*2+5*6 |  | 38 | [18 empty] | VV | 0
|  | Střední vaznice 18/20:2,5*2+5*6 |  | 35 | [18 empty] | VV | 0
|  | Vrcholová vaznice 18/20:4*1+5*3 |  | 19 | [18 empty] | VV | 0
|  | Šikmý sloup 19/22:12,5*6 |  | 75 | [18 empty] | VV | 0
26 | 762331951R00 | Vyřezání části střešní vazby nad 450 cm2 | m | 177 | 0 | 0 |  | 0 |  | 0 | 21 | 0 | 0.00016 | 0.02832 | 0.03575 | 6.3277 |  |  | 0.4733 | 83.77 |  |  | POL1_0
|  | Hlavní loď: | [20 empty] | VV | 0
|  | Vazný trám 24/27:5*2+15*4 |  | 70 | [18 empty] | VV | 0
|  | Krátče 25/27:2*22 |  | 44 | [18 empty] | VV | 0
|  | Výměna v.t. 24/27:4*2+5*6 |  | 38 | [18 empty] | VV | 0
|  | Šikmý sloup 20/24:12,5*2 |  | 25 | [18 empty] | VV | 0
27 | 762333120R00 | Montáž vázaných krovů nepravidelných do 224 cm2 | m | 64 | 0 | 0 |  | 0 |  | 0 | 21 | 0 | 0.00099 | 0.06336 | 0 | 0 |  |  | 0.408 | 26.11 |  |  | POL1_0
|  | Námětek 14/16:2*32 |  | 64 | [18 empty] | VV | 0
28 | 762333130R00 | Montáž vázaných krovů nepravidelných do 288 cm2 | m | 456 | 0 | 0 |  | 0 |  | 0 | 21 | 0 | 0.00099 | 0.45144 | 0 | 0 |  |  | 0.491 | 223.9 |  |  | POL1_0
|  | Kleština 14/17:7*8 |  | 56 | [18 empty] | VV | 0
|  | Krokev 14/18:12,5*32 |  | 400 | [18 empty] | VV | 0
29 | 762333140R00 | Montáž vázaných krovů nepravidelných do 450 cm2 | m | 208 | 0 | 0 |  | 0 |  | 0 | 21 | 0 | 0.00099 | 0.20592 | 0 | 0 |  |  | 0.532 | 110.66 |  |  | POL1_0
|  | Pozednice 22/17:4,5*2+5*2+5,5*4 |  | 41 | [18 empty] | VV | 0
|  | Dolní vaznice 18/20:4*2+5*6 |  | 38 | [18 empty] | VV | 0
|  | Středová vaznice 18/20:2,5*2+5*6 |  | 35 | [18 empty] | VV | 0
|  | Vrcholová vaznice 18/20:4*1+5*3 |  | 19 | [18 empty] | VV | 0
|  | Šikmý sloupek 19/22:12,5*6 |  | 75 | [18 empty] | VV | 0
30 | 762333150R00 | Montáž vázaných krovů nepravidelných nad 450 cm2 | m | 177 | 0 | 0 |  | 0 |  | 0 | 21 | 0 | 0.00199 | 0.35223 | 0 | 0 |  |  | 0.722 | 127.79 |  |  | POL1_0
|  | Hlavní loď: | [20 empty] | VV | 0
|  | Vazný trám 24/27:5*2+15*4 |  | 70 | [18 empty] | VV | 0
|  | Krátče 25/27:2*22 |  | 44 | [18 empty] | VV | 0
|  | Výměna v.t. 24/27:4*2+5*6 |  | 38 | [18 empty] | VV | 0
|  | Šikmý sloup 20/24:12,5*2 |  | 25 | [18 empty] | VV | 0
31 | 762337113R00 | Celodřevěný plátový spoj, střeš.vazba, do 450 cm2 | kus | 4 | 0 | 0 |  | 0 |  | 0 | 21 | 0 | 0.0003 | 0.0012 | 0 | 0 |  |  | 5.706 | 22.82 |  |  | POL1_0
|  | Hlavní loď: | [20 empty] | VV | 0
|  | Vazní trám:4 |  | 4 | [18 empty] | VV | 0
32 | 762088113R00 | Zakrývání provizorní plachtou 12x15m,vč.odstranění | kus | 3 | 0 | 0 |  | 0 |  | 0 | 21 | 0 | 0.08471 | 0.25413 | 0 | 0 |  |  | 26 | 78 |  |  | POL1_0
|  | Hlavní loď:3 |  | 3 | [18 empty] | VV | 0
33 | 762085153R00 | Hoblování tesařských prvků - ručně | m2 | 670.44 | 0 | 0 |  | 0 |  | 0 | 21 | 0 | 0 | 0 | 0 | 0 |  |  | 0.08299 | 55.64 |  |  | POL1_0
|  | Hlavní loď: | [20 empty] | VV | 0
|  | Pozednice 22/17:(0,22+0,17)*2*(4,5*2+5*2+5,5*4) |  | 31.98 | [18 empty] | VV | 0
|  | Vazný trám 24/27:(0,24+0,27)*2*(5*2+15*4) |  | 71.4 | [18 empty] | VV | 0
|  | Krátče 25/27:(0,25+0,27)*2*(2*22) |  | 45.76 | [18 empty] | VV | 0
|  | Výměna v.t. 24/27:(0,24+0,27)*2*(4*2+5*6) |  | 38.76 | [18 empty] | VV | 0
|  | Dolní vaznice 18/20:(0,18+0,2)*2*(4*2+5*6) |  | 28.88 | [18 empty] | VV | 0
|  | Střední vaznice 18/20:(0,18+0,2)*2*(2,5*2+5*6) |  | 26.6 | [18 empty] | VV | 0
|  | Vrcholová vaznice 18/20:(0,18+0,2)*2*(4*1+5*3) |  | 14.44 | [18 empty] | VV | 0
|  | Šikmý sloup 19/22:(0,19+0,22)*2*12,5*6 |  | 61.5 | [18 empty] | VV | 0
|  | Šikmý sloup 20/24:(0,2+0,24)*2*(12,5*2) |  | 22 | [18 empty] | VV | 0
|  | Kleština 14/17:(0,14+0,17)*2*(7*8) |  | 34.72 | [18 empty] | VV | 0
|  | Krokev 14/18:(0,14+0,18)*2*(12,5*32) |  | 256 | [18 empty] | VV | 0
|  | Námětek 14/16:(0,14+0,16)*2*(2*32) |  | 38.4 | [18 empty] | VV | 0
34 | 762313112R00 | Montáž svorníků, šroubů délky 300 mm | kus | 32 | 0 | 0 |  | 0 |  | 0 | 21 | 0 | 0 | 0 | 0 | 0 |  |  | 0.084 | 2.69 |  |  | POL1_0
|  | Hlavní loď:8*4 |  | 32 | [18 empty] | VV | 0
35 | 762341610R00 | Montáž bednění okapových říms z fošen tl. 40mm | m2 | 25.76 | 0 | 0 |  | 0 |  | 0 | 21 | 0 | 0 | 0 | 0 | 0 |  |  | 0.746 | 19.22 |  |  | POL1_0
|  | Hlavní loď:18,4*0,7*2 |  | 25.76 | [18 empty] | VV | 0
36 | 762342203R00 | Montáž laťování střech, vzdálenost latí 22 - 36 cm | m2 | 450 | 0 | 0 |  | 0 |  | 0 | 21 | 0 | 0 | 0 | 0 | 0 |  |  | 0.156 | 70.2 |  |  | POL1_0
|  | Hlavní loď:450 |  | 450 | [18 empty] | VV | 0
37 | 605-15501 | Hranoly SM/JD | m3 | 34.012 | 0 | 0 |  | 0 |  | 0 | 21 | 0 | 0 | 0 | 0 | 0 |  |  | 0 | 0 |  |  | POL1_0
|  | Pozednice 22/17:0,22*0,17*(4,5*2+5*2+5,5*4)*1,1 |  | 1.6867 | [18 empty] | VV | 0
|  | Vazní trám 24/27:0,24*0,24*(5*2+15*4)*1,1 |  | 4.4352 | [18 empty] | VV | 0
|  | Krátče 25/27:0,25*0,27*2*22*1,1 |  | 3.267 | [18 empty] | VV | 0
|  | Výměna v.t. 24/27:0,24*0,27*(4*2+5*6)*1,1 |  | 2.7086 | [18 empty] | VV | 0
|  | Dolní vaznice 18/20:0,18*0,2*(4*2+5*6)*1,1 |  | 1.5048 | [18 empty] | VV | 0
|  | Středová vaznice 18/20:0,18*0,2*(2,5*2+5*6)*1,1 |  | 1.386 | [18 empty] | VV | 0
|  | Vrcholová vaznice 18/20:0,18*0,2*(4*1+5*3)*1,1 |  | 0.7524 | [18 empty] | VV | 0
|  | Šikmý sloupek 19/22:0,19*0,22*12,5*6*1,1 |  | 3.4485 | [18 empty] | VV | 0
|  | Šikmý sloupek 20/24:0,2*0,24*12,5*2*1,1 |  | 1.32 | [18 empty] | VV | 0
|  | Kleština 14/17:0,14*0,17*4*8*1,1 |  | 0.83776 | [18 empty] | VV | 0
|  | Krokev 14/18:0,14*0,18*12,5*32*1,1 |  | 11.088 | [18 empty] | VV | 0
|  | Námětek 14/16:0,14*0,16*2*32*1,1 |  | 1.577 | [18 empty] | VV | 0
38 | 60515599 | Příplatek k ceně hranolů za délku přes 8m | m3 | 20.1333 | 0 | 0 |  | 0 |  | 0 | 21 | 0 | 0.55 | 11.0733 | 0 | 0 |  |  | 0 | 0 |  |  | POL3_0
|  | Hlavní loď: | [20 empty] | VV | 0
|  | Vazný trám 24/27:0,24*0,27*15*4*1,1 |  | 4.2768 | [18 empty] | VV | 0
|  | Šikmý sloup 19/22:0,19*0,22*12,5*6*1,1 |  | 3.4485 | [18 empty] | VV | 0
|  | Šikmý sloup 20/24:0,2*0,24*12,5*2*1,1 |  | 1.32 | [18 empty] | VV | 0
|  | Krokev 14/18:0,14*0,18*12,5*32*1,1 |  | 11.088 | [18 empty] | VV | 0
39 | 60517101 | Střešní lať SM/JD do 25 cm2 | m3 | 4.536 | 0 | 0 |  | 0 |  | 0 | 21 | 0 | 0.55 | 2.4948 | 0 | 0 |  |  | 0 | 0 |  |  | POL3_0
|  | Hlavní loď:0,04*0,06*450*3,5*1,2 |  | 4.536 | [18 empty] | VV | 0
40 | 60514101 | Fošna SM/JD, omít., tl. 40mm, dl. do 4m | m3 | 1.185 | 0 | 0 |  | 0 |  | 0 | 21 | 0 | 0 | 0 | 0 | 0 |  |  | 0 | 0 |  |  | POL3_0
|  | Hlavní loď:18,4*2*0,7*0,04*1,15 |  | 1.185 | [18 empty] | VV | 0
41 | 762991111R00 | Montáž a demontáž stavebního vrátku | m | 32 | 0 | 0 |  | 0 |  | 0 | 21 | 0 | 0 | 0 | 0 | 0 |  |  | 1.1 | 35.2 |  |  | POL1_0
|  | Hlavní loď:16*2 |  | 32 | [18 empty] | VV | 0
42 | 762991121R00 | Pronájem lanového stavebního vrátku | den | 32 | 0 | 0 |  | 0 |  | 0 | 21 | 0 | 0 | 0 | 0 | 0 |  |  | 0 | 0 |  |  | POL1_0
|  | Hlavní loď:16*2 |  | 32 | [18 empty] | VV | 0
43 | 762395000R00 | Spojovací a ochranné prostředky pro střechy | m3 | 36.8056 | 0 | 0 |  | 0 |  | 0 | 21 | 0 | 0.02357 | 0.86751 | 0 | 0 |  |  | 0 | 0 |  |  | POL1_0
|  | Hlavní loď: | [20 empty] | VV | 0
|  | Pozednice 22/17:0,22*0,17*(4,5*2+5*2+5,5*4) |  | 1.5334 | [18 empty] | VV | 0
|  | Vazný trám 24/27:0,24*0,27*(5*2+15*4) |  | 4.536 | [18 empty] | VV | 0
|  | Krátče 25/27:0,25*0,27*2*22 |  | 2.97 | [18 empty] | VV | 0
|  | Výměna v.t. 24/27:0,24*0,27*(4*2+5*6) |  | 2.4624 | [18 empty] | VV | 0
|  | Dolní vaznice 18/20:0,18*0,2*(4*2+5*6) |  | 1.368 | [18 empty] | VV | 0
|  | Středová vaznice 18/20:0,18*0,2*(2,5*2+5*6) |  | 1.26 | [18 empty] | VV | 0
|  | Vrcholová vaznice18/20:0,18*0,2*(4*1+5*3) |  | 0.684 | [18 empty] | VV | 0
|  | Šikmý sloupek 19/22:0,19*0,22*12,5*6 |  | 3.135 | [18 empty] | VV | 0
|  | Šikmý sloupek 20/24:0,2*0,24*12,5*2 |  | 1.2 | [18 empty] | VV | 0
|  | Kleština 14/17:0,14*0,17*7*8 |  | 1.3328 | [18 empty] | VV | 0
|  | Krokev 14/18:0,14*0,18*(12,5*32) |  | 10.08 | [18 empty] | VV | 0
|  | Námětek 14/16:0,14*0,16*2*32 |  | 1.4336 | [18 empty] | VV | 0
|  | Latě 4/6:0,04*0,06*450*3,5 |  | 3.78 | [18 empty] | VV | 0
|  | Fošny:18,4*2*0,7*0,04 |  | 1.0304 | [18 empty] | VV | 0
44 | 998762203R00 | Přesun hmot pro tesařské konstrukce, výšky do 24 m | % | 8.5 | 0 | 0 |  | 0 |  | 0 | 21 | 0 | 0 | 0 | 0 | 0 |  |  | 0 | 0 |  |  | POL1_0
Díl: | 764 | Konstrukce klempířské |  |  |  | 0 |  | 0 |  | 0 |  | 0 |  | 0.59858 |  | 3.8259 |  |  |  | 142.95 |  |  | DIL
45 | 764312842R00 | Demontáž krytiny, tab.2 x 0,67 m,nad 25 m2, nad 45° | m2 | 450 | 0 | 0 |  | 0 |  | 0 | 21 | 0 | 0 | 0 | 0.00751 | 3.3795 |  |  | 0.15755 | 70.9 |  |  | POL1_0
|  | Hlavní loď:450 |  | 450 | [18 empty] | VV | 0
46 | 764322852R00 | Demontáž oplechování okapů, TK, rš 660 mm, nad 45° | m | 40 | 0 | 0 |  | 0 |  | 0 | 21 | 0 | 0 | 0 | 0.00474 | 0.1896 |  |  | 0.1012 | 4.05 |  |  | POL1_0
|  | Hlavní loď:20*2 |  | 40 | [18 empty] | VV | 0
47 | 764331832R00 | Demontáž lemování zdí, rš 250 a 330 mm, nad 45° | m | 57 | 0 | 0 |  | 0 |  | 0 | 21 | 0 | 0 | 0 | 0.00205 | 0.11685 |  |  | 0.0575 | 3.28 |  |  | POL1_0
|  | Hlavní loď:5+52 |  | 57 | [18 empty] | VV | 0
48 | 764351838R00 | Demontáž háků, sklon nad 45° | kus | 42 | 0 | 0 |  | 0 |  | 0 | 21 | 0 | 0 | 0 | 0.00096 | 0.04032 |  |  | 0.07245 | 3.04 |  |  | POL1_0
|  | Hlavní loď:42 |  | 42 | [18 empty] | VV | 0
49 | 764362812R00 | Demontáž střešního okna, hladká krytina, nad 45° | kus | 3 | 0 | 0 |  | 0 |  | 0 | 21 | 0 | 0 | 0 | 0.02008 | 0.06024 |  |  | 0.115 | 0.35 |  |  | POL1_0
|  | Hlavní loď:3 |  | 3 | [18 empty] | VV | 0
50 | 764393832R00 | Demontáž hřebene střechy, rš do 400 mm, nad 45° | m | 20 | 0 | 0 |  | 0 |  | 0 | 21 | 0 | 0 | 0 | 0.00197 | 0.0394 |  |  | 0.0575 | 1.15 |  |  | POL1_0
|  | Hlavní loď:20 |  | 20 | [18 empty] | VV | 0
51 | 764222450R00 | Oplechování okapů Ti Zn, tvrdá krytina, rš 660 mm | m | 40 | 0 | 0 |  | 0 |  | 0 | 21 | 0 | 0.00532 | 0.2128 | 0 | 0 |  |  | 0.25128 | 10.05 |  |  | POL1_0
|  | Hlavní loď:40 |  | 40 | [18 empty] | VV | 0
52 | 764231430R00 | Lemování Ti Zn plechem zdí,tvrdá krytina,rš 330 mm | m | 52 | 0 | 0 |  | 0 |  | 0 | 21 | 0 | 0.00187 | 0.09724 | 0 | 0 |  |  | 0.2254 | 11.72 |  |  | POL1_0
|  | Hlavní loď:52 |  | 52 | [18 empty] | VV | 0
53 | 764231440R00 | Lemování Ti Zn plechem zdí,tvrdá krytina,rš 400 mm | m | 5 | 0 | 0 |  | 0 |  | 0 | 21 | 0 | 0.00224 | 0.0112 | 0 | 0 |  |  | 0.24898 | 1.24 |  |  | POL1_0
|  | Hlavní loď:5 |  | 5 | [18 empty] | VV | 0
54 | 764255403R00 | Žlaby z Ti Zn plechu, nástřešní oblé, rš 660 mm | m | 40 | 0 | 0 |  | 0 |  | 0 | 21 | 0 | 0.00554 | 0.2216 | 0 | 0 |  |  | 0.6716 | 26.86 |  |  | POL1_0
|  | Hlavní loď:40 |  | 40 | [18 empty] | VV | 0
55 | 764261420R00 | Střešní okna z Ti Zn, krytina vlnitá, 60 x 60 cm | kus | 3 | 0 | 0 |  | 0 |  | 0 | 21 | 0 | 0.01858 | 0.05574 | 0 | 0 |  |  | 3.435 | 10.31 |  |  | POL1_0
|  | Hlavní loď:3 |  | 3 | [18 empty] | VV | 0
56 | 998764203R00 | Přesun hmot pro klempířské konstr., výšky do 24 m | % | 2.45 | 0 | 0 |  | 0 |  | 0 | 21 | 0 | 0 | 0 | 0 | 0 |  |  | 0 | 0 |  |  | POL1_0
Díl: | 765 | Krytiny tvrdé |  |  |  | 0 |  | 0 |  | 0 |  | 0 |  | 8.8275 |  | 0 |  |  |  | 294.17 |  |  | DIL
57 | 765322611RT8 | Krytina vláknocementová složitá, na latě, jednoduché krytí | m2 | 450 | 0 | 0 |  | 0 |  | 0 | 21 | 0 | 0.01899 | 8.5455 | 0 | 0 |  |  | 0.53 | 238.5 |  |  | POL1_0
|  | Hlavní loď:450 |  | 450 | [18 empty] | VV | 0
58 | 765322694R00 | Příplatek za sklon přes 60 do 75°,kryt.slož. | m2 | 450 | 0 | 0 |  | 0 |  | 0 | 21 | 0 | 0 | 0 | 0 | 0 |  |  | 0.044 | 19.8 |  |  | POL1_0
59 | 765322801R00 | Samostatné přiřezání a uchycení - rovné | m | 92 | 0 | 0 |  | 0 |  | 0 | 21 | 0 | 0 | 0 | 0 | 0 |  |  | 0.16 | 14.72 |  |  | POL1_0
|  | Hlavní loď - lemování:52 |  | 52 | [18 empty] | VV | 0
|  | Hlavní loď - okap:40 |  | 40 | [18 empty] | VV | 0
60 | 765322810RT7 | Dvojité založení krytiny u okapu do roviny | m | 40 | 0 | 0 |  | 0 |  | 0 | 21 | 0 | 0.00527 | 0.2108 | 0 | 0 |  |  | 0.32 | 12.8 |  |  | POL1_0
|  | Hlavní loď:40 |  | 40 | [18 empty] | VV | 0
61 | 765328521RT1 | Hřeben, na šablony, obdélníky, vlnovky, hřebenáč kónický 400 x 120 mm, 3 kusy/m | m | 20 | 0 | 0 |  | 0 |  | 0 | 21 | 0 | 0.00356 | 0.0712 | 0 | 0 |  |  | 0.4 | 8 |  |  | POL1_0
|  | Hlavní loď:20 |  | 20 | [18 empty] | VV | 0
62 | 998765203R00 | Přesun hmot pro krytiny tvrdé, výšky do 24 m | % | 13.3 | 0 | 0 |  | 0 |  | 0 | 21 | 0 | 0 | 0 | 0 | 0 |  |  | 0.026 | 0.35 |  |  | POL1_0
Díl: | 783 | Nátěry |  |  |  | 0 |  | 0 |  | 0 |  | 0 |  | 0.15426 |  | 0 |  |  |  | 154.26 |  |  | DIL
63 | 783782210R00 | Nátěr tesařských konstrukcí Bochemitem Plus I 2x | m2 | 1028.38 | 0 | 0 |  | 0 |  | 0 | 21 | 0 | 0.00015 | 0.15426 | 0 | 0 |  |  | 0.15 | 154.26 |  |  | POL1_0
|  | Hlavní loď: | [20 empty] | VV | 0
|  | Pozednice 22/17:(0,22+0,17)*2*(4,5*2+5*2+5,5*2) |  | 23.4 | [18 empty] | VV | 0
|  | Vazní trám 24/27:(0,24+0,27)*2*(5*2+15*4) |  | 71.4 | [18 empty] | VV | 0
|  | Krátče 25/27:(0,25+0,27)*2*2*22 |  | 45.76 | [18 empty] | VV | 0
|  | Výměna v.t. 24/27:(0,24+0,27)*2*(4*2+5*6) |  | 38.76 | [18 empty] | VV | 0
|  | Dolní vaznice 18/20:(0,18+0,2)*2*(4*2+5*6) |  | 28.88 | [18 empty] | VV | 0
|  | Středová vaznice 18/20:(0,18+0,2)*2*(2,5*2+5*6) |  | 26.6 | [18 empty] | VV | 0
|  | Vrcholová vaznice 18/20:(0,18+0,2)*2*(4*1+5*3) |  | 14.44 | [18 empty] | VV | 0
|  | Šikmý sloupek 19/22:(0,19+0,22)*2*12,5*6 |  | 61.5 | [18 empty] | VV | 0
|  | Šikmý sloupek 20/24:(0,2+0,24)*2*12,5*2 |  | 22 | [18 empty] | VV | 0
|  | Kleština 14/17:(0,14+0,17)*2*7*8 |  | 34.72 | [18 empty] | VV | 0
|  | Krokev 14/18:(0,14+0,18)*2*12,5*32 |  | 256 | [18 empty] | VV | 0
|  | Námětek 14/16:(0,14+0,16)*2*2*32 |  | 38.4 | [18 empty] | VV | 0
|  | Střešní latě:(0,04+0,06)*2*450*3,5 |  | 315 | [18 empty] | VV | 0
|  | Fošny:18,4*2*2*0,7 |  | 51.52 | [18 empty] | VV | 0
Díl: | VN | Vedlejší náklady |  |  |  | 0 |  | 0 |  | 0 |  | 0 |  | 0 |  | 0 |  |  |  | 0 |  |  | DIL
64 | VN-10001 | Zařízení staveniště | % | 1 | 0 | 0 |  | 0 |  | 0 | 21 | 0 | 0 | 0 | 0 | 0 |  |  | 0 | 0 |  |  | POL1_0
65 | VN-10003 | Ztížené výrobní podmínky, přesun stavebních kapaci | % | 3.5 | 0 | 0 |  | 0 |  | 0 | 21 | 0 | 0 | 0 | 0 | 0 |  |  | 0 | 0 |  |  | POL1_0
[21 empty] | 12 | 21
| Celkem |  |  |  |  | 0 | [14 empty] | 0 | 0 | SUM
Poznámky uchazeče k zadání
POPUZIV
END