## Pokyny pro vyplnění
Pokyny pro vyplnění
Ve všech listech tohoto souboru můžete měnit pouze buňky s modrým pozadím. Jedná se o tyto údaje : - údaje o firmě - jednotkové ceny položek zadané na maximálně dvě desetinná místa

## Stavba
#RTSROZP# | Položkový rozpočet
| Zakázka: |  | Bochoř, kostel sv. Floriána - presbytář
Objekt:
Rozpočet:
| Objednatel: |  | Římskokatolická farnost Bochoř |  |  |  | IČ:
DIČ:
| Projektant: | [5 empty] | IČ:
DIČ:
| Zhotovitel: | [5 empty] | IČ:
DIČ:
Vypracoval:
| Rozpis ceny | [6 empty] | Celkem
HSV | HSV | [6 empty] | 0
PSV | PSV | [6 empty] | 0
MON | MON | [6 empty] | 0
VN | Vedlejší náklady | [6 empty] | 0
ON | Ostatní náklady | [6 empty] | 0
| Celkem | [6 empty] | 0
Rekapitulace daní
| Základ pro sníženou DPH |  |  | 12 | % | 0 |  |  | CZK
| Snížená DPH |  |  | 12 | % | 0 |  |  | CZK
| Základ pro základní DPH |  |  | 21 | % | 0 |  |  | CZK
| Základní DPH |  |  | 21 | % | 0 |  |  | CZK
| Zaokrouhlení |  |  |  |  | 0 |  |  | CZK
| Cena celkem bez DPH |  |  |  |  | 0 |  |  | CZK
| Cena celkem s DPH |  |  |  |  | 0 |  |  | CZK
|  | v |  |  | dne |  | 2024-11-29
|  |  | Za zhotovitele |  |  |  | Za objednatele
Rekapitulace dílčích částí
#CASTI>> | Číslo | Název |  |  | Základ pro sníženou DPH | Základ pro základní DPH | DPH celkem | Cena celkem | %
1 | Rozpočet | 2024003b Bochoř, kostel sv. Floriána - presbytář |  |  | 0 | 0 | 0 | 0
| Celkem za stavbu |  |  |  | 0 | 0 | 0 | 0 | 0
Rekapitulace dílů
| Číslo | Název |  |  | Typ dílu |  |  | Celkem
| 62 | Upravy povrchů vnější |  |  | HSV |  |  | 0
| 94 | Lešení a stavební mechanismy |  |  | HSV |  |  | 0
| 95 | Dokončovací kce na pozem.stav. |  |  | HSV |  |  | 0
| 96 | Bourání konstrukcí |  |  | HSV |  |  | 0
| 99 | Staveništní přesun hmot |  |  | HSV |  |  | 0
| 762 | Konstrukce tesařské |  |  | PSV |  |  | 0
| 764 | Konstrukce klempířské |  |  | PSV |  |  | 0
| 765 | Krytiny tvrdé |  |  | PSV |  |  | 0
| 783 | Nátěry |  |  | PSV |  |  | 0
| VN | Vedlejší náklady |  |  | HSV |  |  | 0
| Cena celkem | [6 empty] | 0
Note on D11: Název
Note on I11: IČO
Note on D12: Ulice
Note on I12: DIČ
Note on C13: PSČ
Note on D13: Ulice

## VzorPolozky (hidden)
Položkový rozpočet
Z:
O:
R:

## Rozpočet Pol
Položkový rozpočet | [22 empty] | #TypZaznamu#
S: |  | 2024003b Bochoř, kostel sv. Floriána - presbytář | [20 empty] | STA
O: | [22 empty] | OBJ
R: | [22 empty] | ROZ
C: | [22 empty] | CAS_STR
P.č. | Číslo položky | Název položky | MJ | množství | cena / MJ | Celkem | Dodávka | Dodávka celk. | Montáž | Montáž celk. | DPH | cena s DPH | hmotnost / MJ | hmotnost celk.(t) | dem. hmotnost / MJ | dem. hmotnost celk.(t) | Ceník | Cen. soustava | Nhod / MJ | Nhod celk.
Díl: | 62 | Upravy povrchů vnější |  |  |  | 0 |  | 0 |  | 0 |  | 0 |  | 0.88093 |  | 0 |  |  |  | 89.22 |  |  | DIL
1 | 622421736R00 | Oprava vněj.om.vápenné štuk.stěn,sl.III,do 65%,SMS, včetně nátěru KEIM | m2 | 41.3 | 0 | 0 |  | 0 |  | 0 | 21 | 0 | 0.02133 | 0.88093 | 0 | 0 |  |  | 2.1603 | 89.22 |  |  | POL1_0
|  | Plocha štítu:11,8*1,75*2 |  | 41.3 | [18 empty] | VV | 0
Díl: | 94 | Lešení a stavební mechanismy |  |  |  | 0 |  | 0 |  | 0 |  | 0 |  | 8.8456 |  | 0 |  |  |  | 118.76 |  |  | DIL
2 | 941941032R00 | Montáž lešení leh.řad.s podlahami,š.do 1 m, H 30 m | m2 | 340.7625 | 0 | 0 |  | 0 |  | 0 | 21 | 0 | 0.01838 | 6.2632 | 0 | 0 |  |  | 0.123 | 41.91 |  |  | POL1_0
|  | Presbytář-exteriér:(6,53+3*4)*15 |  | 277.95 | [18 empty] | VV | 0
|  | Presbytář-štít:12,5*10,05/2 |  | 62.8125 | [18 empty] | VV | 0
3 | 941941192R00 | Příplatek za každý měsíc použití lešení k pol.1032 | m2 | 1022.2875 | 0 | 0 |  | 0 |  | 0 | 21 | 0 | 0.00082 | 0.83828 | 0 | 0 |  |  | 0.006 | 6.13 |  |  | POL1_0
|  | 340,7625*3 |  | 1022.2875 | [18 empty] | VV | 0
4 | 944944011R00 | Montáž ochranné sítě z umělých vláken | m2 | 340.7625 | 0 | 0 |  | 0 |  | 0 | 21 | 0 | 0 | 0 | 0 | 0 |  |  | 0.0303 | 10.33 |  |  | POL1_0
5 | 944944031R00 | Příplatek za každý měsíc použití sítí k pol. 4011 | m2 | 681.525 | 0 | 0 |  | 0 |  | 0 | 21 | 0 | 5e-05 | 0.03408 | 0 | 0 |  |  | 0 | 0 |  |  | POL1_0
|  | 340,7625*2 |  | 681.525 | [18 empty] | VV | 0
6 | 943944123R00 | Montáž lešení prostorového těžkého, H 20 m, 900 kg | m3 | 120 | 0 | 0 |  | 0 |  | 0 | 21 | 0 | 0.01323 | 1.5876 | 0 | 0 |  |  | 0.089 | 10.68 |  |  | POL1_0
|  | Presbytář: | [20 empty] | VV | 0
|  | Půda:6*5/2*8 |  | 120 | [18 empty] | VV | 0
7 | 943944293R00 | Příplatek za každý měsíc použití lešení k pol.4123 | m3 | 360 | 0 | 0 |  | 0 |  | 0 | 21 | 0 | 0.00034 | 0.1224 | 0 | 0 |  |  | 0.002 | 0.72 |  |  | POL1_0
|  | 120*3 |  | 360 | [18 empty] | VV | 0
8 | 941941832R00 | Demontáž lešení leh.řad.s podlahami,š.1 m, H 30 m | m2 | 340.7625 | 0 | 0 |  | 0 |  | 0 | 21 | 0 | 0 | 0 | 0 | 0 |  |  | 0.105 | 35.78 |  |  | POL1_0
9 | 944944081R00 | Demontáž ochranné sítě z umělých vláken | m2 | 340.7625 | 0 | 0 |  | 0 |  | 0 | 21 | 0 | 0 | 0 | 0 | 0 |  |  | 0.018 | 6.13 |  |  | POL1_0
10 | 943944823R00 | Demontáž lešení prostorov.těžkého, H 20 m, 900 kg | m3 | 120 | 0 | 0 |  | 0 |  | 0 | 21 | 0 | 0 | 0 | 0 | 0 |  |  | 0.059 | 7.08 |  |  | POL1_0
11 | 943-94Rpol1 | Jeřáb Liebher 70 | den | 4 | 0 | 0 |  | 0 |  | 0 | 21 | 0 | 0 | 0 | 0 | 0 |  |  | 0 | 0 |  |  | POL1_0
12 | 943-94Rpol2 | Montážní plošina MP 28 | den | 3 | 0 | 0 |  | 0 |  | 0 | 21 | 0 | 0 | 0 | 0 | 0 |  |  | 0 | 0 |  |  | POL1_0
Díl: | 95 | Dokončovací kce na pozem.stav. |  |  |  | 0 |  | 0 |  | 0 |  | 0 |  | 0.00306 |  | 0 |  |  |  | 27.1 |  |  | DIL
13 | 952901114R00 | Vyčištění budov o výšce podlaží nad 4 m | m2 | 76.5622 | 0 | 0 |  | 0 |  | 0 | 21 | 0 | 4e-05 | 0.00306 | 0 | 0 |  |  | 0.354 | 27.1 |  |  | POL1_0
|  | Presbytář: | [20 empty] | VV | 0
|  | Půda:9,375*9,03-2,845*2,845 |  | 76.5622 | [18 empty] | VV | 0
Díl: | 96 | Bourání konstrukcí |  |  |  | 0 |  | 0 |  | 0 |  | 0 |  | 0 |  | 0 |  |  |  | 48.06 |  |  | DIL
14 | 979011111R00 | Svislá doprava suti a vybour. hmot za 2.NP a 1.PP | t | 11.748 | 0 | 0 |  | 0 |  | 0 | 21 | 0 | 0 | 0 | 0 | 0 |  |  | 0.933 | 10.96 |  |  | POL1_0
|  | Dřevo:10,317 |  | 10.317 | [18 empty] | VV | 0
|  | Plechy:1,431 |  | 1.431 | [18 empty] | VV | 0
15 | 979011121R00 | Příplatek za každé další podlaží | t | 23.496 | 0 | 0 |  | 0 |  | 0 | 21 | 0 | 0 | 0 | 0 | 0 |  |  | 0.653 | 15.34 |  |  | POL1_0
|  | 11,748*2 |  | 23.496 | [18 empty] | VV | 0
16 | 979081111R00 | Odvoz suti a vybour. hmot na skládku do 1 km | t | 11.748 | 0 | 0 |  | 0 |  | 0 | 21 | 0 | 0 | 0 | 0 | 0 |  |  | 0.49 | 5.76 |  |  | POL1_0
17 | 979081121R00 | Příplatek k odvozu za každý další 1 km | t | 293.7 | 0 | 0 |  | 0 |  | 0 | 21 | 0 | 0 | 0 | 0 | 0 |  |  | 0 | 0 |  |  | POL1_0
|  | 11,748*25 |  | 293.7 | [18 empty] | VV | 0
18 | 979082111R00 | Vnitrostaveništní doprava suti do 10 m | t | 11.748 | 0 | 0 |  | 0 |  | 0 | 21 | 0 | 0 | 0 | 0 | 0 |  |  | 0.942 | 11.07 |  |  | POL1_0
19 | 979082121R00 | Příplatek k vnitrost. dopravě suti za dalších 5 m | t | 46.992 | 0 | 0 |  | 0 |  | 0 | 21 | 0 | 0 | 0 | 0 | 0 |  |  | 0.105 | 4.93 |  |  | POL1_0
|  | 11,748*4 |  | 46.992 | [18 empty] | VV | 0
20 | 979951161R00 | Výkup kovů - zinek, plechy | t | 1.431 | 0 | 0 |  | 0 |  | 0 | 21 | 0 | 0 | 0 | 0 | 0 |  |  | 0 | 0 |  |  | POL1_0
21 | 979990161R00 | Poplatek za uložení - dřevo, skupina odpadu 170201 | t | 10.317 | 0 | 0 |  | 0 |  | 0 | 21 | 0 | 0 | 0 | 0 | 0 |  |  | 0 | 0 |  |  | POL1_0
Díl: | 99 | Staveništní přesun hmot |  |  |  | 0 |  | 0 |  | 0 |  | 0 |  | 0 |  | 0 |  |  |  | 65 |  |  | DIL
22 | 998009101R00 | Přesun hmot lešení samostatně budovaného | t | 8.8456 | 0 | 0 |  | 0 |  | 0 | 21 | 0 | 0 | 0 | 0 | 0 |  |  | 7.348 | 65 |  |  | POL1_0
Díl: | 762 | Konstrukce tesařské |  |  |  | 0 |  | 0 |  | 0 |  | 0 |  | 10.6108 |  | 10.3166 |  |  |  | 454.47 |  |  | DIL
23 | 762341811R00 | Demontáž bednění střech rovných z prken hrubých | m2 | 150 | 0 | 0 |  | 0 |  | 0 | 21 | 0 | 0 | 0 | 0.015 | 2.25 |  |  | 0.09 | 13.5 |  |  | POL1_0
|  | Presbytář:150 |  | 150 | [18 empty] | VV | 0
24 | 762331921R00 | Vyřezání části střešní vazby do 224 cm2 | m | 46 | 0 | 0 |  | 0 |  | 0 | 21 | 0 | 0.00016 | 0.00736 | 0.01232 | 0.56672 |  |  | 0.33815 | 15.55 |  |  | POL1_0
|  | Presbytář: | [20 empty] | VV | 0
|  | Námětek 14/16:2*23 |  | 46 | [18 empty] | VV | 0
25 | 762331931R00 | Vyřezání části střešní vazby do 288 cm2 | m | 172 | 0 | 0 |  | 0 |  | 0 | 21 | 0 | 0.00016 | 0.02752 | 0.01584 | 2.7245 |  |  | 0.4191 | 72.09 |  |  | POL1_0
|  | Presbytář: | [20 empty] | VV | 0
|  | Nárožní krokev 14/20:9*4 |  | 36 | [18 empty] | VV | 0
|  | Krokev 14/18:8*11+5*4+4*5 |  | 128 | [18 empty] | VV | 0
|  | Klešnina 14/18:4*2 |  | 8 | [18 empty] | VV | 0
26 | 762331941R00 | Vyřezání části střešní vazby do 450 cm2 | m | 22.5 | 0 | 0 |  | 0 |  | 0 | 21 | 0 | 0.00016 | 0.0036 | 0.02475 | 0.55688 |  |  | 0.4493 | 10.11 |  |  | POL1_0
|  | Presbytář: | [20 empty] | VV | 0
|  | Sloup 18/18:6,5*1 |  | 6.5 | [18 empty] | VV | 0
|  | Hambálek 18/18:4*4 |  | 16 | [18 empty] | VV | 0
27 | 762331951R00 | Vyřezání části střešní vazby nad 450 cm2 | m | 118 | 0 | 0 |  | 0 |  | 0 | 21 | 0 | 0.00016 | 0.01888 | 0.03575 | 4.2185 |  |  | 0.4733 | 55.85 |  |  | POL1_0
|  | Presbytář: | [20 empty] | VV | 0
|  | Pozednice 23/20:3*2+4*3+4,5*2 |  | 27 | [18 empty] | VV | 0
|  | Vazný trám 22/27:10*2+3,5*4+2,5*4+5*1 |  | 49 | [18 empty] | VV | 0
|  | Krátče 20/25:2*10 |  | 20 | [18 empty] | VV | 0
|  | Výměna v.t. 19/25:5*2+3,5*2+2,5*2 |  | 22 | [18 empty] | VV | 0
28 | 762088113R00 | Zakrývání provizorní plachtou 12x15m,vč.odstranění | kus | 1 | 0 | 0 |  | 0 |  | 0 | 21 | 0 | 0.08471 | 0.08471 | 0 | 0 |  |  | 26 | 26 |  |  | POL1_0
|  | Presbytář:1 |  | 1 | [18 empty] | VV | 0
29 | 762085153R00 | Hoblování tesařských prvků - ručně | m2 | 258.8 | 0 | 0 |  | 0 |  | 0 | 21 | 0 | 0 | 0 | 0 | 0 |  |  | 0.08299 | 21.48 |  |  | POL1_0
|  | Presbytář: | [20 empty] | VV | 0
|  | Pozednice 23/20:(0,23+0,2)*2*(3*2+4*3+4,5*2) |  | 23.22 | [18 empty] | VV | 0
|  | Vazný trám 22/27:(0,22+0,27)*2*(10*2+3,5*4+2,5*4+5*1) |  | 48.02 | [18 empty] | VV | 0
|  | Krátče 20/25:(0,2+0,25)*2*(2*10) |  | 18 | [18 empty] | VV | 0
|  | Výměna v.t. 19/25:(0,19+0,25)*2*(5*2+3,5*2+2,5*2) |  | 19.36 | [18 empty] | VV | 0
|  | Sloup 18/18:(0,18+0,18)*2*6,5*1 |  | 4.68 | [18 empty] | VV | 0
|  | Hambálek 18/18:(0,18+0,18)*2*4*4 |  | 11.52 | [18 empty] | VV | 0
|  | Nárožní krokev 14/20:(0,14+0,2)*2*(9*4) |  | 24.48 | [18 empty] | VV | 0
|  | Krokev 14/18:(0,14+0,18)*2*(8*11+5*4+4*5) |  | 81.92 | [18 empty] | VV | 0
|  | Námětek 14/16:(0,14+0,16)*2*(2*23) |  | 27.6 | [18 empty] | VV | 0
30 | 762313112R00 | Montáž svorníků, šroubů délky 300 mm | kus | 6 | 0 | 0 |  | 0 |  | 0 | 21 | 0 | 0 | 0 | 0 | 0 |  |  | 0.084 | 0.5 |  |  | POL1_0
|  | Presbytář:6 |  | 6 | [18 empty] | VV | 0
31 | 762333120R00 | Montáž vázaných krovů nepravidelných do 224 cm2 | m | 46 | 0 | 0 |  | 0 |  | 0 | 21 | 0 | 0.00099 | 0.04554 | 0 | 0 |  |  | 0.408 | 18.77 |  |  | POL1_0
|  | Presbytář: | [20 empty] | VV | 0
|  | Námětek 14/16:2*23 |  | 46 | [18 empty] | VV | 0
32 | 762333130R00 | Montáž vázaných krovů nepravidelných do 288 cm2 | m | 172 | 0 | 0 |  | 0 |  | 0 | 21 | 0 | 0.00099 | 0.17028 | 0 | 0 |  |  | 0.491 | 84.45 |  |  | POL1_0
|  | Presbytář: | [20 empty] | VV | 0
|  | Nárožní krokev 14/20:9*4 |  | 36 | [18 empty] | VV | 0
|  | Krokev 14/18:8*11+5*4+4*5 |  | 128 | [18 empty] | VV | 0
|  | Kleština 14/18:4*2 |  | 8 | [18 empty] | VV | 0
33 | 762333140R00 | Montáž vázaných krovů nepravidelných do 450 cm2 | m | 22.5 | 0 | 0 |  | 0 |  | 0 | 21 | 0 | 0.00099 | 0.02228 | 0 | 0 |  |  | 0.532 | 11.97 |  |  | POL1_0
|  | Presbytář: | [20 empty] | VV | 0
|  | Sloup 18/18:6,5*1 |  | 6.5 | [18 empty] | VV | 0
|  | Hambálek 18/18:4*4 |  | 16 | [18 empty] | VV | 0
34 | 762333150R00 | Montáž vázaných krovů nepravidelných nad 450 cm2 | m | 118 | 0 | 0 |  | 0 |  | 0 | 21 | 0 | 0.00199 | 0.23482 | 0 | 0 |  |  | 0.532 | 62.78 |  |  | POL1_0
|  | Presbytář: | [20 empty] | VV | 0
|  | Pozednice 23/20:3*2+4*3+4,5*2 |  | 27 | [18 empty] | VV | 0
|  | Vazný trám 22/27:10*2+3,5*4+2,5*4+5*1 |  | 49 | [18 empty] | VV | 0
|  | Krátče 20/25:2*10 |  | 20 | [18 empty] | VV | 0
|  | Výměna v.t. 19/25:5*2+3,5*2+2,5*2 |  | 22 | [18 empty] | VV | 0
35 | 762341610R00 | Montáž bednění okapových říms z fošen tl. 40mm | m2 | 17.542 | 0 | 0 |  | 0 |  | 0 | 21 | 0 | 0 | 0 | 0 | 0 |  |  | 0.746 | 13.09 |  |  | POL1_0
|  | Presbytář:(6,53*2+4*3)*0,7 |  | 17.542 | [18 empty] | VV | 0
36 | 762342203R00 | Montáž laťování střech, vzdálenost latí 22 - 36 cm | m2 | 150 | 0 | 0 |  | 0 |  | 0 | 21 | 0 | 0 | 0 | 0 | 0 |  |  | 0.156 | 23.4 |  |  | POL1_0
|  | Presbytář:150 |  | 150 | [18 empty] | VV | 0
37 | 60515501 | Hranoly SM/JD | m3 | 13.6314 | 0 | 0 |  | 0 |  | 0 | 21 | 0 | 0.55 | 7.4973 | 0 | 0 |  |  | 0 | 0 |  |  | POL3_0
|  | Presbytář: | [20 empty] | VV | 0
|  | Pozednice 23/20:0,23*0,2*(3*2+4*3+4,5*2)*1,1 |  | 1.3662 | [18 empty] | VV | 0
|  | Vazný trám 22/27:0,22*0,27*(10*2+3,5*4+2,5*4+5*1)*1,1 |  | 3.2017 | [18 empty] | VV | 0
|  | Krátče 20/25:0,2*0,25*2*10*1,1 |  | 1.1 | [18 empty] | VV | 0
|  | Výměna v.t. 19/25:0,19*0,25*(5*2+3,5*2+2,5*2)*1,1 |  | 1.1495 | [18 empty] | VV | 0
|  | Sloupek 18/18:0,18*0,18*6,5*1*1,1 |  | 0.23166 | [18 empty] | VV | 0
|  | Hambálek 18/18:0,18*0,18*4*4*1,1 |  | 0.57024 | [18 empty] | VV | 0
|  | Kleština 14/18:0,14*0,18*4*2*1,1 |  | 0.22176 | [18 empty] | VV | 0
|  | Nárožní krokev 14/20:0,14*0,2*9*4*1,1 |  | 1.1088 | [18 empty] | VV | 0
|  | Krokev 14/18:0,14*0,18*(8*11+5*4+4*5)*1,1 |  | 3.5482 | [18 empty] | VV | 0
|  | Námětek 14/16:0,14*0,16*2*23*1,1 |  | 1.1334 | [18 empty] | VV | 0
38 | 60515599 | Příplatek k ceně hranolů za délku přes 8m | m3 | 2.4156 | 0 | 0 |  | 0 |  | 0 | 21 | 0 | 0.55 | 1.3286 | 0 | 0 |  |  | 0 | 0 |  |  | POL3_0
|  | Presbytář: | [20 empty] | VV | 0
|  | Vazný trám 22/27:0,22*0,27*10*2*1,1 |  | 1.3068 | [18 empty] | VV | 0
|  | Nárožní krokrv 14/20:0,14*0,2*9*4*1,1 |  | 1.1088 | [18 empty] | VV | 0
39 | 60517101 | Střešní lať SM/JD do 25 cm2 | m3 | 1.512 | 0 | 0 |  | 0 |  | 0 | 21 | 0 | 0.55 | 0.8316 | 0 | 0 |  |  | 0 | 0 |  |  | POL3_0
|  | Presbytář:0,04*0,06*150*3,5*1,2 |  | 1.512 | [18 empty] | VV | 0
40 | 60514101 | Fošna SM/JD, omít., tl. 40mm, dl. do 4m | m3 | 0.80693 | 0 | 0 |  | 0 |  | 0 | 21 | 0 | 0 | 0 | 0 | 0 |  |  | 0 | 0 |  |  | POL3_0
|  | Presbytář:(6,53*2+4*3)*0,7*0,04*1,15 |  | 0.80693 | [18 empty] | VV | 0
41 | 762811210R00 | Montáž a demontáž záklopu, včetně nosné konstrukce - nad klenbou | m2 | 45.24 | 0 | 0 |  | 0 |  | 0 | 21 | 0 | 0 | 0 | 0 | 0 |  |  | 0.162 | 7.33 |  |  | POL1_0
|  | Presbytář:5,8*7,8 |  | 45.24 | [18 empty] | VV | 0
42 | 762991111R00 | Montáž a demontáž stavebního vrátku | m | 16 | 0 | 0 |  | 0 |  | 0 | 21 | 0 | 0 | 0 | 0 | 0 |  |  | 1.1 | 17.6 |  |  | POL1_0
|  | Presbytář:16*1 |  | 16 | [18 empty] | VV | 0
43 | 762991121R00 | Pronájem lanového stavebního vrátku | den | 16 | 0 | 0 |  | 0 |  | 0 | 21 | 0 | 0 | 0 | 0 | 0 |  |  | 0 | 0 |  |  | POL1_0
|  | Presbytář:16*1 |  | 16 | [18 empty] | VV | 0
44 | 762395000R00 | Spojovací a ochranné prostředky pro střechy | m3 | 14.3539 | 0 | 0 |  | 0 |  | 0 | 21 | 0 | 0.02357 | 0.33832 | 0 | 0 |  |  | 0 | 0 |  |  | POL1_0
|  | Presbytář: | [20 empty] | VV | 0
|  | Pozednice 23/20:0,23*0,2*(3*2+4*3+4,5*2) |  | 1.242 | [18 empty] | VV | 0
|  | Vazný trám 22/27:0,22*0,27*(10*2+3,5*4+2,5*4+5*1) |  | 2.9106 | [18 empty] | VV | 0
|  | Krátče 20/25:0,2*0,25*2*10 |  | 1 | [18 empty] | VV | 0
|  | Výměna v.t. 19/25:0,19*0,25*(5*2+3,5*2+2,5*2) |  | 1.045 | [18 empty] | VV | 0
|  | Kleština 14/18:0,14*0,18*4*2 |  | 0.2016 | [18 empty] | VV | 0
|  | Sloupek 18/18:0,18*0,18*6,5*1 |  | 0.2106 | [18 empty] | VV | 0
|  | Hambálek 18/18:0,18*0,18*4*4 |  | 0.5184 | [18 empty] | VV | 0
|  | Nárožní krokev 14/20:0,14*0,2*9*4 |  | 1.008 | [18 empty] | VV | 0
|  | Krokev 14/18:0,14*0,18*(8*11+5*4+4*5) |  | 3.2256 | [18 empty] | VV | 0
|  | Námětek 14/16:0,14*0,16*2*23 |  | 1.0304 | [18 empty] | VV | 0
|  | Latě 4/6:0,04*0,06*150*3,5 |  | 1.26 | [18 empty] | VV | 0
|  | Fošny:(6,53*2+4*3)*0,7*0,04 |  | 0.70168 | [18 empty] | VV | 0
45 | 998762203R00 | Přesun hmot pro tesařské konstrukce, výšky do 24 m | % | 8.5 | 0 | 0 |  | 0 |  | 0 | 21 | 0 | 0 | 0 | 0 | 0 |  |  | 0 | 0 |  |  | POL1_0
Díl: | 764 | Konstrukce klempířské |  |  |  | 0 |  | 0 |  | 0 |  | 0 |  | 0.34944 |  | 1.4313 |  |  |  | 66.3 |  |  | DIL
46 | 764312842R00 | Demontáž krytiny, tab.2 x 0,67 m,nad 25 m2, nad 45° | m2 | 150 | 0 | 0 |  | 0 |  | 0 | 21 | 0 | 0 | 0 | 0.00751 | 1.1265 |  |  | 0.15755 | 23.63 |  |  | POL1_0
|  | Presbytář:150 |  | 150 | [18 empty] | VV | 0
47 | 764322852R00 | Demontáž oplechování okapů, TK, rš 660 mm, nad 45° | m | 26 | 0 | 0 |  | 0 |  | 0 | 21 | 0 | 0 | 0 | 0.00474 | 0.12324 |  |  | 0.1012 | 2.63 |  |  | POL1_0
|  | Presbytář:7*2+4*3 |  | 26 | [18 empty] | VV | 0
48 | 764331832R00 | Demontáž lemování zdí, rš 250 a 330 mm, nad 45° | m | 16 | 0 | 0 |  | 0 |  | 0 | 21 | 0 | 0 | 0 | 0.00205 | 0.0328 |  |  | 0.0575 | 0.92 |  |  | POL1_0
|  | Presbyrář:16 |  | 16 | [18 empty] | VV | 0
49 | 764351838R00 | Demontáž háků, sklon nad 45° | kus | 28 | 0 | 0 |  | 0 |  | 0 | 21 | 0 | 0 | 0 | 0.00096 | 0.02688 |  |  | 0.07245 | 2.03 |  |  | POL1_0
|  | Presbytář:28 |  | 28 | [18 empty] | VV | 0
50 | 764362812R00 | Demontáž střešního okna, hladká krytina, nad 45° | kus | 2 | 0 | 0 |  | 0 |  | 0 | 21 | 0 | 0 | 0 | 0.02008 | 0.04016 |  |  | 0.115 | 0.23 |  |  | POL1_0
|  | Presbytář:2 |  | 2 | [18 empty] | VV | 0
51 | 764393832R00 | Demontáž hřebene střechy, rš do 400 mm, nad 45° | m | 41.5 | 0 | 0 |  | 0 |  | 0 | 21 | 0 | 0 | 0 | 0.00197 | 0.08176 |  |  | 0.0575 | 2.39 |  |  | POL1_0
|  | Presbytář:5,5+36 |  | 41.5 | [18 empty] | VV | 0
52 | 764222450R00 | Oplechování okapů Ti Zn, tvrdá krytina, rš 660 mm | m | 26 | 0 | 0 |  | 0 |  | 0 | 21 | 0 | 0.00532 | 0.13832 | 0 | 0 |  |  | 0.25128 | 6.53 |  |  | POL1_0
|  | Presbytář:26 |  | 26 | [18 empty] | VV | 0
53 | 764231430R00 | Lemování Ti Zn plechem zdí,tvrdá krytina,rš 330 mm | m | 16 | 0 | 0 |  | 0 |  | 0 | 21 | 0 | 0.00187 | 0.02992 | 0 | 0 |  |  | 0.2254 | 3.61 |  |  | POL1_0
|  | Presbytář:16 |  | 16 | [18 empty] | VV | 0
54 | 764255403R00 | Žlaby z Ti Zn plechu, nástřešní oblé, rš 660 mm | m | 26 | 0 | 0 |  | 0 |  | 0 | 21 | 0 | 0.00554 | 0.14404 | 0 | 0 |  |  | 0.6716 | 17.46 |  |  | POL1_0
|  | Presbytář:26 |  | 26 | [18 empty] | VV | 0
55 | 764261420R00 | Střešní okna z Ti Zn, krytina vlnitá, 60 x 60 cm | kus | 2 | 0 | 0 |  | 0 |  | 0 | 21 | 0 | 0.01858 | 0.03716 | 0 | 0 |  |  | 3.435 | 6.87 |  |  | POL1_0
|  | Presbytář:2 |  | 2 | [18 empty] | VV | 0
56 | 998764203R00 | Přesun hmot pro klempířské konstr., výšky do 24 m | % | 2.45 | 0 | 0 |  | 0 |  | 0 | 21 | 0 | 0 | 0 | 0 | 0 |  |  | 0 | 0 |  |  | POL1_0
Díl: | 765 | Krytiny tvrdé |  |  |  | 0 |  | 0 |  | 0 |  | 0 |  | 3.1333 |  | 0 |  |  |  | 132.85 |  |  | DIL
57 | 765322611RT8 | Krytina vláknocementová, složitá, na latě, jednoduché krytí | m2 | 150 | 0 | 0 |  | 0 |  | 0 | 21 | 0 | 0.01899 | 2.8485 | 0 | 0 |  |  | 0.53 | 79.5 |  |  | POL1_0
|  | Presbytář:150 |  | 150 | [18 empty] | VV | 0
58 | 765322694R00 | Příplatek za sklon přes 60 do 75°,kryt.slož. | m2 | 150 | 0 | 0 |  | 0 |  | 0 | 21 | 0 | 0 | 0 | 0 | 0 |  |  | 0.044 | 6.6 |  |  | POL1_0
59 | 765322801R00 | Samostatné přiřezání a uchycení - rovné | m | 42 | 0 | 0 |  | 0 |  | 0 | 21 | 0 | 0 | 0 | 0 | 0 |  |  | 0.16 | 6.72 |  |  | POL1_0
|  | Presbytář - lemování:16 |  | 16 | [18 empty] | VV | 0
|  | Presbytář - okap:26 |  | 26 | [18 empty] | VV | 0
60 | 765322802R00 | Samostatné přiřezání a uchycení - šikmé | m | 72 | 0 | 0 |  | 0 |  | 0 | 21 | 0 | 0 | 0 | 0 | 0 |  |  | 0.16 | 11.52 |  |  | POL1_0
|  | Presbytář - nároží:9*2*4 |  | 72 | [18 empty] | VV | 0
61 | 765322810RT7 | Dvojité založení krytiny u okapu do roviny | m | 26 | 0 | 0 |  | 0 |  | 0 | 21 | 0 | 0.00527 | 0.13702 | 0 | 0 |  |  | 0.32 | 8.32 |  |  | POL1_0
|  | Presbytář:26 |  | 26 | [18 empty] | VV | 0
62 | 765328521RT1 | Hřeben, na šablony, obdélníky, vlnovky, hřebenáč kónický 400 x 120 mm, 3 kusy/m | m | 5.5 | 0 | 0 |  | 0 |  | 0 | 21 | 0 | 0.00356 | 0.01958 | 0 | 0 |  |  | 0.4 | 2.2 |  |  | POL1_0
|  | Presbytář:5,5 |  | 5.5 | [18 empty] | VV | 0
63 | 765328661RT1 | Nároží, střechy ze šablon i z obdélníků, hřebenáč kónický 400 x 120 mm, 3 kusy/m | m | 36 | 0 | 0 |  | 0 |  | 0 | 21 | 0 | 0.00356 | 0.12816 | 0 | 0 |  |  | 0.49 | 17.64 |  |  | POL1_0
|  | Presbytář:9*4 |  | 36 | [18 empty] | VV | 0
64 | 998765203R00 | Přesun hmot pro krytiny tvrdé, výšky do 24 m | % | 13.3 | 0 | 0 |  | 0 |  | 0 | 21 | 0 | 0 | 0 | 0 | 0 |  |  | 0.026 | 0.35 |  |  | POL1_0
Díl: | 783 | Nátěry |  |  |  | 0 |  | 0 |  | 0 |  | 0 |  | 0.06072 |  | 0 |  |  |  | 60.72 |  |  | DIL
65 | 783782210R00 | Nátěr tesařských konstrukcí Bochemitem Plus I 2x | m2 | 404.804 | 0 | 0 |  | 0 |  | 0 | 21 | 0 | 0.00015 | 0.06072 | 0 | 0 |  |  | 0.15 | 60.72 |  |  | POL1_0
|  | Presbytář: | [20 empty] | VV | 0
|  | Pozednice 23/20:(0,23+0,2)*2*(3*2+4*3+4,5*2) |  | 23.22 | [18 empty] | VV | 0
|  | Vazný trám 22/27:(0,22+0,27)*2*(10*2+3,5*4+2,5*4+5*1) |  | 48.02 | [18 empty] | VV | 0
|  | Krátče 20/25:(0,22+0,25)*2*2*10 |  | 18.8 | [18 empty] | VV | 0
|  | Výměna v.t. 19/25:(0,19+0,25)*2*(5*2+3,5*2+2,5*2) |  | 19.36 | [18 empty] | VV | 0
|  | Sloupek 18/18:(0,18+0,18)*2*6,5*1 |  | 4.68 | [18 empty] | VV | 0
|  | Hambálek 18/18:(0,18+0,18)*2*4*4 |  | 11.52 | [18 empty] | VV | 0
|  | Nárožní krokev 14/20:(0,14+0,2)*2*9*4 |  | 24.48 | [18 empty] | VV | 0
|  | Kleština 14/18:(0,14+0,18)*2*4*2 |  | 5.12 | [18 empty] | VV | 0
|  | Krokev 14/18:(0,14+0,18)*2*(8*11+5*4+4*5) |  | 81.92 | [18 empty] | VV | 0
|  | Námětek 14/16:(0,14+0,16)*2*2*23 |  | 27.6 | [18 empty] | VV | 0
|  | Střešní latě 4/6:(0,04+0,06)*2*150*3,5 |  | 105 | [18 empty] | VV | 0
|  | Fošny:(6,53*2+4*3)*2*0,7 |  | 35.084 | [18 empty] | VV | 0
Díl: | VN | Vedlejší náklady |  |  |  | 0 |  | 0 |  | 0 |  | 0 |  | 0 |  | 0 |  |  |  | 0 |  |  | DIL
66 | VN-10001 | Zařízení staveniště | % | 1 | 0 | 0 |  | 0 |  | 0 | 21 | 0 | 0 | 0 | 0 | 0 |  |  | 0 | 0 |  |  | POL1_0
67 | VN-10003 | Ztížené výrobní podmínky, přesun stavebních kapaci | % | 3.5 | 0 | 0 |  | 0 |  | 0 | 21 | 0 | 0 | 0 | 0 | 0 |  |  | 0 | 0 |  |  | POL1_0
[21 empty] | 12 | 21
| Celkem |  |  |  |  | 0 | [14 empty] | 0 | 0 | SUM
Poznámky uchazeče k zadání
POPUZIV
END