## Pokyny pro vyplnění
Pokyny pro vyplnění
Ve všech listech tohoto souboru můžete měnit pouze buňky s modrým pozadím. Jedná se o tyto údaje : - údaje o firmě - jednotkové ceny položek zadané na maximálně dvě desetinná místa

## Stavba
#RTSROZP# | Položkový rozpočet stavby
| Stavba: |  | S-22-097 | Obnova střešního pláště a oprava krovu kostela sv. Mořice v Olomouci
| Objekt: |  | O-22-01 | Kostel sv. Mořice; p. č. st. 321, k. ú. Olomouc-město
12162 | Rozpočet: |  | R-22-01 | Výměna střešní krytiny a oprava krovu kostela sv. Mořice v Olomouci
| Objednatel: |  | Římskokatolická farnost svatého Mořice Olomouc |  |  |  | IČO: | 48427560
|  |  | Opletalova 477/10 |  |  |  | DIČ: | CZ48427560
|  |  | 77900 | Olomouc
| Projektant: | [5 empty] | IČO:
DIČ:
| Zhotovitel: | [5 empty] | IČO:
DIČ:
Vypracoval:
| Rozpis ceny | [6 empty] | Celkem
HSV | HSV | [6 empty] | 0
PSV | PSV | [6 empty] | 0
MON | MON | [6 empty] | 0
VN | Vedlejší náklady | [6 empty] | 0
ON | Ostatní náklady | [6 empty] | 0
| Celkem | [6 empty] | 0
Rekapitulace daní
0 | Základ pro sníženou DPH |  |  | 15 | % | 0 |  |  | CZK
0 | Snížená DPH |  |  | 15 | % | 0 |  |  | CZK
0 | Základ pro základní DPH |  |  | 21 | % | 0 |  |  | CZK
0 | Základní DPH |  |  | 21 | % | 0 |  |  | CZK
0 | Zaokrouhlení |  |  |  |  | 0 |  |  | CZK
| Cena celkem bez DPH |  |  |  |  | 0 |  |  | CZK
0 | Cena celkem s DPH |  |  |  |  | 0 |  |  | CZK
|  | v |  |  | dne |  | 8.11.2022
|  |  | Za zhotovitele |  |  |  | Za objednatele
Rekapitulace dílčích částí
#CASTI>> | Číslo | Název |  |  | Základ pro sníženou DPH | Základ pro základní DPH | DPH celkem | Cena celkem | %
1 | Stavba |  |  |  | 0 | 0 | 0 | 0
2 | O-22-01 | Kostel sv. Mořice; p. č. st. 321, k. ú. Olomouc-město |  |  | 0 | 0 | 0 | 0
3 | R-22-01 | Výměna střešní krytiny a oprava krovu kostela sv. Mořice v Olomouci |  |  | 0 | 0 | 0 | 0
| Celkem za stavbu |  |  |  | 0 | 0 | 0 | 0 | 0
Rekapitulace dílů
| Číslo | Název |  |  | Typ dílu |  |  | Celkem | %
| 94 | Lešení a stavební výtahy |  |  | HSV |  |  | 0
| 95 | Dokončovací konstrukce na pozemních stavbách |  |  | HSV |  |  | 0
| 762 | Konstrukce tesařské |  |  | PSV |  |  | 0
| 764 | Konstrukce klempířské |  |  | PSV |  |  | 0
| 765 | Krytiny tvrdé |  |  | PSV |  |  | 0
| M21 | Elektromontáže |  |  | MON |  |  | 0
| D96 | Přesuny suti a vybouraných hmot |  |  | PSU |  |  | 0
| VN | Vedlejší náklady |  |  | VN |  |  | 0
| ON | Ostatní náklady |  |  | ON |  |  | 0
| Cena celkem | [6 empty] | 0 | 0
Note on D11: Název
Note on I11: IČO
Note on D12: Ulice
Note on I12: DIČ
Note on D13: PSČ
Note on E13: Místo

## VzorPolozky (hidden)
Položkový rozpočet
S:
O:
R:

## O-22-01 R-22-01 Pol
Položkový rozpočet | [27 empty] | #TypZaznamu#
S: | S-22-097 | Obnova střešního pláště a oprava krovu kostela sv. Mořice v Olomouci | [25 empty] | STA
O: | O-22-01 | Kostel sv. Mořice; p. č. st. 321, k. ú. Olomouc-město | [22 empty] | STA |  |  | OBJ
R: | R-22-01 | Výměna střešní krytiny a oprava krovu kostela sv. Mořice v Olomouci | [25 empty] | ROZ
P.č. | Číslo položky | Název položky | MJ | Množství | Cena / MJ | Celkem | Dodávka | Dodávka celk. | Montáž | Montáž celk. | DPH | Cena s DPH | Hmotnost / MJ | Hmotnost celk.(t) | Dem. hmotnost / MJ | Dem. hmotnost celk.(t) | Ceník | Cen. soustava / platnost | Cenová úroveň | Nhod / MJ | Nhod celk. | Dodavatel | Typ položky | Stav položky
Díl: | 94 | Lešení a stavební výtahy |  |  |  | 0 |  | 0 |  | 0 |  | 0 |  | 38.08 |  | 0 |  |  |  |  | 864.63 | [6 empty] | DIL
1 | 945943001R00 | Montáž závěsného lešení konzolového, chem. kotvy | m | 129.1 |  | 0 |  | 0 |  | 0 | 21 | 0 | 0 | 0 | 0 | 0 |  | RTS 22/ II | Indiv | 1.99 | 256.91 |  | Práce | Běžná |  |  |  | POL1_
|  | Zavěšená lávka na konzolách : | [25 empty] | VV | 0
|  | K okapu : | [25 empty] | VV | 0
|  | Severní část - odpočet 6m na přístupovou věž s výtahem : 46,2-6 |  | 40.2 | [23 empty] | VV | 0
|  | Východní část : 3,7+3,6+2+2,2+4,1+5+4,4+2,2+2+4,5+3,7 |  | 37.4 | [23 empty] | VV | 0
|  | Jižní část - odpočet 6m na přístupovou věž s výtahem : 51-6 |  | 45 | [23 empty] | VV | 0
|  | Západní strana : 6,5 |  | 6.5 | [23 empty] | VV | 0
2 | 945943091R00 | Pronájem konzolového lešení - den | m | 30984 |  | 0 |  | 0 |  | 0 | 21 | 0 | 0 | 0 | 0 | 0 |  | RTS 22/ II | Indiv | 0 | 0 |  | Práce | Běžná |  |  |  | POL1_
|  | Odkaz na mn. položky pořadí 1 : 129,10000 |  | 129.1 | [23 empty] | VV | 5
|  | Koeficient Předpokládaná doba realizace 240 dnů: 239 |  | 30854.9 | [23 empty] | VV | 4
3 | 945943801R00 | Demontáž závěsného lešení konzolového, chem.kotvy | m | 129.1 |  | 0 |  | 0 |  | 0 | 21 | 0 | 0 | 0 | 0 | 0 |  | RTS 22/ II | Indiv | 1.0728 | 138.5 |  | Práce | Běžná |  |  |  | POL1_
|  | Odkaz na mn. položky pořadí 1 : 129,10000 |  | 129.1 | [23 empty] | VV | 5
4 | 941941032R00 | Montáž lešení leh.řad.s podlahami,š.do 1 m, H 30 m | m2 | 768 |  | 0 |  | 0 |  | 0 | 21 | 0 | 0.01838 | 14.12 | 0 | 0 |  | RTS 22/ II | Indiv | 0.123 | 94.46 |  | Práce | Běžná |  |  |  | POL1_
|  | Včetně kotvení lešení. | [25 empty] | POP
|  | Přístupová věž 2ks 4*6m; výška 24m : (4*24*2)+(6*24*2)*2 |  | 768 | [23 empty] | VV | 0
5 | 941941192R00 | Příplatek za každý měsíc použití lešení k pol.1032 | m2 | 6144 |  | 0 |  | 0 |  | 0 | 21 | 0 | 0.00082 | 5.04 | 0 | 0 |  | RTS 22/ II | RTS 22/ II | 0.006 | 36.86 |  | Práce | Běžná |  |  |  | POL1_
|  | Odkaz na mn. položky pořadí 4 : 768,00000 |  | 768 | [23 empty] | VV | 5
|  | Koeficient Předpokládaná doba realizace 8 měsíců: 7 |  | 5376 | [23 empty] | VV | 4
6 | 941941832R00 | Demontáž lešení leh.řad.s podlahami,š.1 m, H 30 m | m2 | 768 |  | 0 |  | 0 |  | 0 | 21 | 0 | 0 | 0 | 0 | 0 |  | RTS 22/ II | RTS 22/ II | 0.105 | 80.64 |  | Práce | Běžná |  |  |  | POL1_
|  | Odkaz na mn. položky pořadí 4 : 768,00000 |  | 768 | [23 empty] | VV | 5
7 | 944944011R00 | Montáž ochranné sítě z umělých vláken | m2 | 481.65 |  | 0 |  | 0 |  | 0 | 21 | 0 | 0 | 0 | 0 | 0 |  | RTS 22/ II | RTS 22/ II | 0.0303 | 14.59 |  | Práce | Běžná |  |  |  | POL1_
|  | Ochranné sítě proti pádu osob a materiálu v kompletní ploše lešení : 129,1*1,5 |  | 193.65 | [23 empty] | VV | 0
|  | Přístupové věže : 6*24*2 |  | 288 | [23 empty] | VV | 0
8 | 944944031R00 | Příplatek za každý měsíc použití sítí k pol. 4011 | m2 | 3853.2 |  | 0 |  | 0 |  | 0 | 21 | 0 | 5e-05 | 0.19 | 0 | 0 |  | RTS 22/ II | RTS 22/ II | 0 | 0 |  | Práce | Běžná |  |  |  | POL1_
|  | Odkaz na mn. položky pořadí 7 : 481,65000 |  | 481.65 | [23 empty] | VV | 5
|  | Koeficient Předpokládaná doba realizace 8 kalendářních měsíců: 7 |  | 3371.55 | [23 empty] | VV | 4
9 | 944944081R00 | Demontáž ochranné sítě z umělých vláken | m2 | 481.65 |  | 0 |  | 0 |  | 0 | 21 | 0 | 0 | 0 | 0 | 0 |  | RTS 22/ II | RTS 22/ II | 0.018 | 8.67 |  | Práce | Běžná |  |  |  | POL1_
|  | Odkaz na mn. položky pořadí 7 : 481,65000 |  | 481.65 | [23 empty] | VV | 5
10 | 943944121R00 | Montáž lešení prostorového těžkého, H 20 m, 300 kg | m3 | 1159.8469 |  | 0 |  | 0 |  | 0 | 21 | 0 | 0.00956 | 11.09 | 0 | 0 |  | RTS 22/ II | RTS 22/ II | 0.065 | 75.39 |  | Práce | Běžná |  |  |  | POL1_
|  | Prostor mezivěží : ((12,225*16,5)/2)*11,5 |  | 1159.8469 | [23 empty] | VV | 0
11 | 943944291R00 | Příplatek za každý měsíc použití lešení k pol.4121 | m3 | 9278.775 |  | 0 |  | 0 |  | 0 | 21 | 0 | 0.0002 | 1.86 | 0 | 0 |  | RTS 22/ II | RTS 22/ II | 0.001 | 9.28 |  | Práce | Běžná |  |  |  | POL1_
|  | Odkaz na mn. položky pořadí 10 : 1159,84688 |  | 1159.8469 | [23 empty] | VV | 5
|  | Koeficient Předpokládaná doba realizace 8 kalendářních měsíců: 7 |  | 8118.9281 | [23 empty] | VV | 4
12 | 943944821R00 | Demontáž lešení prostorov.těžkého, H 20 m, 300 kg | m3 | 1159.8469 |  | 0 |  | 0 |  | 0 | 21 | 0 | 0 | 0 | 0 | 0 |  | RTS 22/ II | RTS 22/ II | 0.043 | 49.87 |  | Práce | Běžná |  |  |  | POL1_
|  | Odkaz na mn. položky pořadí 10 : 1159,84688 |  | 1159.8469 | [23 empty] | VV | 5
13 | 943955022R00 | Montáž lešeňové podlahy s příčníky a podél.,H 20 m | m2 | 341.55 |  | 0 |  | 0 |  | 0 | 21 | 0 | 0.01691 | 5.78 | 0 | 0 |  | RTS 22/ II | RTS 22/ II | 0.1135 | 38.77 |  | Práce | Běžná |  |  |  | POL1_
|  | Zaklopení lešení v hlavní části lodi 3 patra : 15,8*11,5 |  | 181.7 | [23 empty] | VV | 0
|  | 9,6*11,5 |  | 110.4 | [23 empty] | VV | 0
|  | 4,3*11,5 |  | 49.45 | [23 empty] | VV | 0
14 | 943955822R00 | Demontáž leš. podlahy s příč. a podélníky, H 20 m | m2 | 341.55 |  | 0 |  | 0 |  | 0 | 21 | 0 | 0 | 0 | 0 | 0 |  | RTS 22/ II | RTS 22/ II | 0.084 | 28.69 |  | Práce | Běžná |  |  |  | POL1_
|  | Zaklopení lešení v hlavní části lodi 3 patra : 15,8*11,5 |  | 181.7 | [23 empty] | VV | 0
|  | 9,6*11,5 |  | 110.4 | [23 empty] | VV | 0
|  | 4,3*11,5 |  | 49.45 | [23 empty] | VV | 0
15 | 180256400100R | Výtah stavební osobonákladní 500 kg Geda 500 Z/ZP | Sh | 3840 |  | 0 |  | 0 |  | 0 | 21 | 0 | 0 | 0 | 0 | 0 | STROJ | RTS 22/ II | RTS 22/ II | 0 | 0 |  | Stroj | Běžná |  |  |  | POL6_
|  | Předpokládáná doba realizace 8 kalendářních měsíců - 2x výtah : 8*30*8*2 |  | 3840 | [23 empty] | VV | 0
16 | 171156650500R | Jeřáb mobil. na autopodvozku | Sh | 80 |  | 0 |  | 0 |  | 0 | 21 | 0 | 0 | 0 | 0 | 0 | STROJ | RTS 22/ II | RTS 22/ II | 0 | 0 |  | Stroj | Běžná |  |  |  | POL6_
|  | Přesun stavebního materiálu ze staveniště do oblasti krovu : 80 |  | 80 | [23 empty] | VV | 0
17 | 945931101R00 | Zřízení horolezeckého úvazu pro práci ve výškách | kus | 8 |  | 0 |  | 0 |  | 0 | 21 | 0 | 0.0006 | 0 | 0 | 0 |  | RTS 22/ II | RTS 22/ II | 4 | 32 |  | Práce | Běžná |  |  |  | POL1_
Díl: | 95 | Dokončovací konstrukce na pozemních stavbách |  |  |  | 0 |  | 0 |  | 0 |  | 0 |  | 0.08 |  | 0 |  |  |  |  | 514.99 | [6 empty] | DIL
18 | 952901114R00 | Vyčištění budov o výšce podlaží nad 4 m | m2 | 1410.7 |  | 0 |  | 0 |  | 0 | 21 | 0 | 4e-05 | 0.06 | 0 | 0 |  | RTS 22/ II | RTS 22/ II | 0.354 | 499.39 |  | Práce | Běžná |  |  |  | POL1_
|  | Úklid prostoru půdy : | [25 empty] | VV | 0
|  | Hlavní loď : 24,45*46+12,5*12+5*9 |  | 1319.7 | [23 empty] | VV | 0
|  | Nad presbytářem : 13+65+13 |  | 91 | [23 empty] | VV | 0
19 | 953945111RT2 | Pás proti ptákům hrotový, lepením šířka 70-100 mm, výška 105 mm, 50 ks hrotů | m | 52 |  | 0 |  | 0 |  | 0 | 21 | 0 | 0.00038 | 0.02 | 0 | 0 |  | RTS 22/ II | RTS 22/ II | 0.3 | 15.6 |  | Práce | Běžná |  |  |  | POL1_
|  | Hřeben střechy : 48,4+3,6 |  | 52 | [23 empty] | VV | 0
Díl: | 762 | Konstrukce tesařské |  |  |  | 0 |  | 0 |  | 0 |  | 0 |  | 60.44 |  | 38.07 |  |  |  |  | 1721.89 | [6 empty] | DIL
20 | 762331941R00 | Vyřezání části střešní vazby do 450 cm2,do dl.3 m | m | 80 |  | 0 |  | 0 |  | 0 | 21 | 0 | 0.00016 | 0.01 | 0.02475 | 1.98 |  | RTS 22/ II | Indiv | 0.4493 | 35.94 |  | Práce | Běžná |  |  |  | POL1_
|  | Viz výpis prvků : | [25 empty] | VV | 0
|  | Vaznice : 8 |  | 8 | [23 empty] | VV | 0
|  | Vaznice horní : 8 |  | 8 | [23 empty] | VV | 0
|  | Zavětrování : 16 |  | 16 | [23 empty] | VV | 0
|  | Rozpěra : 8 |  | 8 | [23 empty] | VV | 0
|  | Koeficient Rezerva tes. prvky krovu: 1 |  | 40 | [23 empty] | VV | 4
21 | 762332934R00 | Doplnění střešní vazby z hranolů do 450 cm2 vč.dod | m | 80 |  | 0 |  | 0 |  | 0 | 21 | 0 | 0.02641 | 2.11 | 0 | 0 |  | RTS 22/ II | Indiv | 0.606 | 48.48 |  | Práce | Běžná |  |  |  | POL1_
|  | Viz výpis prvků : | [25 empty] | VV | 0
|  | Vaznice : 8 |  | 8 | [23 empty] | VV | 0
|  | Vaznice horní : 8 |  | 8 | [23 empty] | VV | 0
|  | Zavětrování : 16 |  | 16 | [23 empty] | VV | 0
|  | Rozpěra : 8 |  | 8 | [23 empty] | VV | 0
|  | Koeficient Rezerva tes. prvky krovu: 1 |  | 40 | [23 empty] | VV | 4
22 | 762331951R00 | Vyřezání části střešní vazby nad 450 cm2,do dl.3 m | m | 120 |  | 0 |  | 0 |  | 0 | 21 | 0 | 0.00016 | 0.02 | 0.03575 | 4.29 |  | RTS 22/ II | Indiv | 0.4733 | 56.8 |  | Práce | Běžná |  |  |  | POL1_
|  | Viz. výpis prvků : | [25 empty] | VV | 0
|  | Krokev : 60 |  | 60 | [23 empty] | VV | 0
|  | Koeficient Rezerva tes. prvky krovu: 1 |  | 60 | [23 empty] | VV | 4
23 | 762332935R00 | Doplnění střešní vazby z hranolů do 600 cm2 vč.dod | m | 120 |  | 0 |  | 0 |  | 0 | 21 | 0 | 0.03969 | 4.76 | 0 | 0 |  | RTS 22/ II | Indiv | 0.722 | 86.64 |  | Práce | Běžná |  |  |  | POL1_
|  | Viz. výpis prvků : | [25 empty] | VV | 0
|  | Krokev : 60 |  | 60 | [23 empty] | VV | 0
|  | Koeficient Rezerva tes. prvky krovu: 1 |  | 60 | [23 empty] | VV | 4
24 | 762712110R00 | Montáž vázaných konstrukcí hraněných do 120 cm2 | m | 52 |  | 0 |  | 0 |  | 0 | 21 | 0 | 0.00255 | 0.13 | 0 | 0 |  | RTS 22/ II | Indiv | 0.495 | 25.74 |  | Práce | Běžná |  |  |  | POL1_
|  | Montáž větraného hřebene : 48,4+3,6 |  | 52 | [23 empty] | VV | 0
25 | 762337113R00 | Celodřevěný plátový spoj, střeš.vazba, do 450 cm2 | kus | 12 |  | 0 |  | 0 |  | 0 | 21 | 0 | 0.0003 | 0 | 0 | 0 |  | RTS 22/ II | Indiv | 5.706 | 68.47 |  | Práce | Běžná |  |  |  | POL1_
|  | Viz. výpis prvků : 12 |  | 12 | [23 empty] | VV | 0
26 | 762337123R00 | Celodřevěný plátový spoj,střešní vazba,nad 450 cm2 | kus | 10 |  | 0 |  | 0 |  | 0 | 21 | 0 | 0.00077 | 0.01 | 0 | 0 |  | RTS 22/ II | Indiv | 6.906 | 69.06 |  | Práce | Běžná |  |  |  | POL1_
|  | Viz. výpis prvků : 10 |  | 10 | [23 empty] | VV | 0
27 | 762341811R00 | Demontáž bednění střech rovných z prken hrubých | m2 | 2107.5 |  | 0 |  | 0 |  | 0 | 21 | 0 | 0 | 0 | 0.015 | 31.61 |  | RTS 22/ II | Indiv | 0.09 | 189.68 |  | Práce | Běžná |  |  |  | POL1_
|  | Plocha realizované střechy : | [25 empty] | VV | 0
|  | Severní strana - odpočet 3m obvod opravená část : 1006,5-3*46,2 |  | 867.9 | [23 empty] | VV | 0
|  | Východní strana - odpočet 3m obvodu už opravené část : 12,3+11,3+8,5+41,1+24,8+35,7+43,6+38+22,7+44,3+8,4+14,2+11,6-3*(3,6+3,5+2+2,2+4+5+4,3+2,1+2+4,4+3,4) |  | 207 | [23 empty] | VV | 0
|  | Jižní strana - odpočet 3m obvod už opravená část : 1082,4-3*49,7 |  | 933.3 | [23 empty] | VV | 0
|  | Západní strana : 89,9+9,4 |  | 99.3 | [23 empty] | VV | 0
28 | 762341210R00 | Montáž bednění střech rovných, prkna hrubá na sraz | m2 | 2107.5 |  | 0 |  | 0 |  | 0 | 21 | 0 | 0 | 0 | 0 | 0 |  | RTS 22/ II | Indiv | 0.27 | 569.03 |  | Práce | Běžná |  |  |  | POL1_
|  | Odkaz na mn. položky pořadí 27 : 2107,50000 |  | 2107.5 | [23 empty] | VV | 5
29 | 765799245R00 | Příplatek za sklon od 30° do 45°,bednění z prken | m2 | 2107.5 |  | 0 |  | 0 |  | 0 | 21 | 0 | 0 | 0 | 0 | 0 |  | RTS 22/ II | RTS 22/ II | 0.045 | 94.84 |  | Práce | Běžná |  |  |  | POL1_
|  | Odkaz na mn. položky pořadí 27 : 2107,50000 |  | 2107.5 | [23 empty] | VV | 5
30 | 60511133R | Prkno stavební omítané SM/BO tl. 32 mm, 4 - 6 m | m3 | 88.9866 |  | 0 |  | 0 |  | 0 | 21 | 0 | 0.55 | 48.94 | 0 | 0 | SPCM | RTS 22/ II | Indiv | 0 | 0 |  | Specifikace | Běžná |  |  |  | POL3_
|  | Deskový záklop : 2107,5*0,032 |  | 67.44 | [23 empty] | VV | 0
|  | Větraný hřeben : 11,6*0,032 |  | 0.3712 | [23 empty] | VV | 0
|  | Montážní lávky : 25*0,8*0,032 |  | 0.64 | [23 empty] | VV | 0
|  | Koeficient Prořez: 0,3 |  | 20.5354 | [23 empty] | VV | 4
31 | 762395000R00 | Spojovací a ochranné prostředky pro střechy | m3 | 77.9942 |  | 0 |  | 0 |  | 0 | 21 | 0 | 0.02357 | 1.84 | 0 | 0 |  | RTS 22/ II | RTS 22/ II | 0 | 0 |  | Práce | Běžná |  |  |  | POL1_
|  | Deskový záklop : 2107,5*0,032 |  | 67.44 | [23 empty] | VV | 0
|  | Větraný hřeben : 11,6*0,032 |  | 0.3712 | [23 empty] | VV | 0
|  | Montážní lávky : 25*0,8*0,032 |  | 0.64 | [23 empty] | VV | 0
|  | Prvky krovu viz. výpis + rezerva : 4,143+5,4 |  | 9.543 | [23 empty] | VV | 0
32 | 762085151R00 | Hoblování řeziva strojní | m3 | 9.543 |  | 0 |  | 0 |  | 0 | 21 | 0 | 0 | 0 | 0 | 0 |  | RTS 22/ II | RTS 22/ II | 0 | 0 |  | Práce | Běžná |  |  |  | POL1_
|  | Trámy : 4,143+5,4 |  | 9.543 | [23 empty] | VV | 0
33 | 762085153R00 | Hoblování tesařských prvků - ručně | m2 | 48.9 |  | 0 |  | 0 |  | 0 | 21 | 0 | 0 | 0 | 0 | 0 |  | RTS 22/ II | RTS 22/ II | 0.08299 | 4.06 |  | Práce | Běžná |  |  |  | POL1_
|  | Navázání tes. prvků ve spojích 30% plochy (odhad) : 163*0,3 |  | 48.9 | [23 empty] | VV | 0
34 | 762911121R00 | Impregnace řeziva tlakovakuová | m3 | 97.5862 |  | 0 |  | 0 |  | 0 | 21 | 0 | 0.0165 | 1.61 | 0 | 0 |  | RTS 22/ II | RTS 22/ II | 0 | 0 |  | Práce | Běžná |  |  |  | POL1_
|  | Deskový záklop : 2107,5*0,032*1,3 |  | 87.672 | [23 empty] | VV | 0
|  | Větraný hřeben : 11,6*0,032 |  | 0.3712 | [23 empty] | VV | 0
|  | Prvky krovu viz. výpis + rezerva : 4,143+5,4 |  | 9.543 | [23 empty] | VV | 0
35 | 762330913R00 | Zvedání konstrukcí krovů hmotnosti do 25 t | t | 24 |  | 0 |  | 0 |  | 0 | 21 | 0 | 3e-05 | 0 | 0.008 | 0.19 |  | RTS 22/ II | RTS 22/ II | 1.6 | 38.4 |  | Práce | Běžná |  |  |  | POL1_
|  | Podepření vazeb při tes. výměnách : 4*6 |  | 24 | [23 empty] | VV | 0
36 | 762088116R00 | Zakrývání provizorní plachtou 15x20m,vč.odstranění | kus | 7.025 |  | 0 |  | 0 |  | 0 | 21 | 0 | 0.14369 | 1.01 | 0 | 0 |  | RTS 22/ II | RTS 22/ II | 30 | 210.75 |  | Práce | Běžná |  |  |  | POL1_
|  | Zakrývání rozpracovaných tesařských konstrukcí těžkou plachtou na ochranu před srážkovou vodou. | [25 empty] | POP
|  | Plocha opravené části střechy : 2107,5/300 |  | 7.025 | [23 empty] | VV | 0
37 | 900 RT4 | HZS Práce v tarifní třídě 7 (např. tesař) | h | 224 |  | 0 |  | 0 |  | 0 | 21 | 0 | 0 | 0 | 0 | 0 | Prav.M | RTS 22/ II | RTS 22/ II | 1 | 224 |  | HZS | Běžná |  |  |  | POL10_
|  | Srovnání krovu střechy - lokálně : 224 |  | 224 | [23 empty] | VV | 0
Díl: | 764 | Konstrukce klempířské |  |  |  | 0 |  | 0 |  | 0 |  | 0 |  | 0.04 |  | 0 |  |  |  |  | 24.49 | [6 empty] | DIL
38 | 764211236R00 | Krytina hl.z Cu atyp.šablon š.500 mm,sklon nad 45° | m2 | 3.75 |  | 0 |  | 0 |  | 0 | 21 | 0 | 0.01029 | 0.04 | 0 | 0 |  | RTS 22/ II | RTS 22/ II | 6.53 | 24.49 |  | Práce | Běžná |  |  |  | POL1_
|  | včetně podkladní lepenky a spojovacích prostředků. | [25 empty] | POP
|  | Oplechování sběžiště nároží - západní strana 3x : 2*1,5+1,*0,75 |  | 3.75 | [23 empty] | VV | 0
Díl: | 762 | Konstrukce tesařské |  |  |  | 0 |  | 0 |  | 0 |  | 0 |  | 0 |  | 0 |  |  |  |  | 0 | [6 empty] | DIL
39 | 998762204R00 | Přesun hmot pro tesařské konstrukce, výšky do 36 m | % |  |  | 0 |  | 0 |  | 0 | 21 | 0 | 0 | 0 | 0 | 0 |  | RTS 22/ II | RTS 22/ II | 0 | 0 |  | Přesun hmot | Běžná |  |  |  | POL7_
Díl: | 764 | Konstrukce klempířské |  |  |  | 0 |  | 0 |  | 0 |  | 0 |  | 1.59 |  | 0.63 |  |  |  |  | 209.54 | [6 empty] | DIL
40 | 764393R03 | Demontáž nárožního plechu včetně Cu držáku; rš do 400 mm, nad 45° | m | 121.9 |  | 0 |  | 0 |  | 0 | 21 | 0 | 0 | 0 | 0.00197 | 0.24 |  | Vlastní | RTS 22/ II | 0.0575 | 7.01 |  | Práce | Běžná |  |  |  | POL1_
|  | Západní strana : 8,3+8,3 |  | 16.6 | [23 empty] | VV | 0
|  | Východní strana - odpočet 3bm opravená část : 4,6+10,7+3,8+3,6+15+15+14,9+14,7+10,7+3,7+4+4,6 |  | 105.3 | [23 empty] | VV | 0
41 | 764293R08 | Oplechování nároží rš 400 mm včetně dodání Cu držáku 30/5mm; d.330mm | m | 121.9 |  | 0 |  | 0 |  | 0 | 21 | 0 | 0.00251 | 0.31 | 0 | 0 |  | Vlastní | Indiv | 0.2875 | 35.05 |  | Práce | Běžná |  |  |  | POL1_
|  | Odkaz na mn. položky pořadí 40 : 121,90000 |  | 121.9 | [23 empty] | VV | 5
42 | 764331862R00 | Demontáž lemování zdí, rš 660 a 750 mm, nad 45° | m | 38.2 |  | 0 |  | 0 |  | 0 | 21 | 0 | 0 | 0 | 0.00415 | 0.16 |  | RTS 22/ II | RTS 22/ II | 0.08625 | 3.29 |  | Práce | Běžná |  |  |  | POL1_
|  | Západní strana : 4,9+14,6+4,7+5,3+8,7 |  | 38.2 | [23 empty] | VV | 0
43 | 764231260R00 | Lemování z Cu plechu zdí, tvrdá krytina, rš 660 mm | m | 38.2 |  | 0 |  | 0 |  | 0 | 21 | 0 | 0.00407 | 0.16 | 0 | 0 |  | RTS 22/ II | Indiv | 0.34385 | 13.14 |  | Práce | Běžná |  |  |  | POL1_
|  | Odkaz na mn. položky pořadí 42 : 38,20000 |  | 38.2 | [23 empty] | VV | 5
44 | 764296230R00 | Dilatační lišta připojovací z Cu plechu, rš 120 mm | m | 38.2 |  | 0 |  | 0 |  | 0 | 21 | 0 | 0.00119 | 0.05 | 0 | 0 |  | RTS 22/ II | RTS 22/ II | 0.11385 | 4.35 |  | Práce | Běžná |  |  |  | POL1_
|  | včetně spojovacích prostředků. | [25 empty] | POP
|  | Západní strana : 4,9+14,6+4,7+5,3+8,7 |  | 38.2 | [23 empty] | VV | 0
45 | 764290R05 | Odvětrání hřeben střechy; Cu mřížka, rš 150 mm | m | 52 |  | 0 |  | 0 |  | 0 | 21 | 0 | 0.00251 | 0.13 | 0 | 0 |  | Vlastní | Indiv | 0.2875 | 14.95 |  | Práce | Běžná |  |  |  | POL1_
|  | Konstrukce větraného hřebene - Cu Aero mřížka : 48,4+3,6 |  | 52 | [23 empty] | VV | 0
46 | 764392R04 | Demontáž úžlabí, rš 1000 mm, sklon nad 45° | m | 55.2 |  | 0 |  | 0 |  | 0 | 21 | 0 | 0 | 0 | 0.00377 | 0.21 |  | Vlastní | RTS 22/ II | 0.07245 | 4 |  | Práce | Běžná |  |  |  | POL1_
|  | Západní strana : 6,4+5,2+7,1 |  | 18.7 | [23 empty] | VV | 0
|  | Východní strana - odpočet 3bm opravená část : 3,7+14,5+14,3+4 |  | 36.5 | [23 empty] | VV | 0
47 | 764292280R00 | Úžlabí z Cu plechu, rš 1000 mm, včetně stojaté drážky | m | 55.2 |  | 0 |  | 0 |  | 0 | 21 | 0 | 0.00634 | 0.35 | 0 | 0 |  | RTS 22/ II | Indiv | 0.44505 | 24.57 |  | Práce | Běžná |  |  |  | POL1_
|  | Odkaz na mn. položky pořadí 46 : 55,20000 |  | 55.2 | [23 empty] | VV | 5
48 | 764352841R00 | Demontáž žlabů půlkruh. oblouk., rš 330 mm, do 45° | m | 7 |  | 0 |  | 0 |  | 0 | 21 | 0 | 0 | 0 | 0.00336 | 0.02 |  | RTS 22/ II | RTS 22/ II | 0.07935 | 0.56 |  | Práce | Běžná |  |  |  | POL1_
|  | Západní strana : 7 |  | 7 | [23 empty] | VV | 0
49 | 764252203R00 | Žlaby z Cu plechu podokapní půlkruhové, rš 330 mm | m | 7 |  | 0 |  | 0 |  | 0 | 21 | 0 | 0.00328 | 0.02 | 0 | 0 |  | RTS 22/ II | RTS 22/ II | 0.56453 | 3.95 |  | Práce | Běžná |  |  |  | POL1_
|  | Odkaz na mn. položky pořadí 48 : 7,00000 |  | 7 | [23 empty] | VV | 5
50 | 764359812R00 | Demontáž kotlíku kónického, sklon nad 45° | kus | 1 |  | 0 |  | 0 |  | 0 | 21 | 0 | 0 | 0 | 0.00115 | 0 |  | RTS 22/ II | RTS 22/ II | 0.115 | 0.12 |  | Práce | Běžná |  |  |  | POL1_
|  | Západní strana : 1 |  | 1 | [23 empty] | VV | 0
51 | 764259211R00 | Kotlík kónický z Cu plechu pro trouby, D do 150 mm | kus | 1 |  | 0 |  | 0 |  | 0 | 21 | 0 | 0.00504 | 0.01 | 0 | 0 |  | RTS 22/ II | RTS 22/ II | 1.0511 | 1.05 |  | Práce | Běžná |  |  |  | POL1_
|  | Západní strana : 1 |  | 1 | [23 empty] | VV | 0
52 | 764262910R00 | Demontáž, oprava a zpětná montáž střešního okna Cu, kryt. hladká, 60 x 60 cm | kus | 28 |  | 0 |  | 0 |  | 0 | 21 | 0 | 0.02008 | 0.56 | 0 | 0 |  | RTS 22/ II | RTS 22/ II | 3.4822 | 97.5 |  | Práce | Běžná |  |  |  | POL1_
|  | Severní strana : 14 |  | 14 | [23 empty] | VV | 0
|  | Východní strana : 1 |  | 1 | [23 empty] | VV | 0
|  | Jižní strana : 12 |  | 12 | [23 empty] | VV | 0
|  | Západní strana : 1 |  | 1 | [23 empty] | VV | 0
53 | 998764204R00 | Přesun hmot pro klempířské konstr., výšky do 36 m | % |  |  | 0 |  | 0 |  | 0 | 21 | 0 | 0 | 0 | 0 | 0 |  | RTS 22/ II | RTS 22/ II | 0 | 0 |  | Přesun hmot | Běžná |  |  |  | POL7_
Díl: | 765 | Krytiny tvrdé |  |  |  | 0 |  | 0 |  | 0 |  | 0 |  | 78.39 |  | 55.05 |  |  |  |  | 3549.88 | [6 empty] | DIL
54 | 765341811R00 | Demontáž břidličné krytiny, desky tvarov. do suti | m2 | 2186.94 |  | 0 |  | 0 |  | 0 | 21 | 0 | 0 | 0 | 0.025 | 54.67 |  | RTS 22/ II | RTS 22/ II | 0.156 | 341.16 |  | Práce | Běžná |  |  |  | POL1_
|  | Plocha realizované střechy : | [25 empty] | VV | 0
|  | Severní strana - odpočet 2,4m obvod opravená část : 1006,5-2,4*46,2 |  | 895.62 | [23 empty] | VV | 0
|  | Východní strana - odpočet 2,4m obvodu už opravené část : 12,3+11,3+8,5+41,1+24,8+35,7+43,6+38+22,7+44,3+8,4+14,2+11,6-2,4*(3,6+3,5+2+2,2+4+5+4,3+2,1+2+4,4+3,4) |  | 228.9 | [23 empty] | VV | 0
|  | Jižní strana - odpočet 2,4m obvod už opravená část : 1082,4-2,4*49,7 |  | 963.12 | [23 empty] | VV | 0
|  | Západní strana : 89,9+9,4 |  | 99.3 | [23 empty] | VV | 0
55 | 765341891R00 | Přípl.za sklon přes 45 do 60°,do suti,břidl.krytin | m2 | 2186.94 |  | 0 |  | 0 |  | 0 | 21 | 0 | 0 | 0 | 0 | 0 |  | RTS 22/ II | RTS 22/ II | 0.008 | 17.5 |  | Práce | Běžná |  |  |  | POL1_
|  | Odkaz na mn. položky pořadí 54 : 2186,94000 |  | 2186.94 | [23 empty] | VV | 5
56 | 765342215R00 | Krytina z břidlice 30x30 cm stř.složit. jedn.krytí, tl. 8-10mm, přibití měděnými hřeby | m2 | 2186.94 |  | 0 |  | 0 |  | 0 | 21 | 0 | 0.03056 | 66.83 | 0 | 0 |  | RTS 22/ II | RTS 22/ II | 0.968 | 2116.96 |  | Práce | Běžná |  |  |  | POL1_
|  | Odkaz na mn. položky pořadí 54 : 2186,94000 |  | 2186.94 | [23 empty] | VV | 5
57 | 765349131R00 | Přípl.za sklon čtv.a šabl.tříď.kr.jed.od 30°do 45° | m2 | 2186.94 |  | 0 |  | 0 |  | 0 | 21 | 0 | 0 | 0 | 0 | 0 |  | RTS 22/ II | RTS 22/ II | 0.14 | 306.17 |  | Práce | Běžná |  |  |  | POL1_
|  | Odkaz na mn. položky pořadí 54 : 2186,94000 |  | 2186.94 | [23 empty] | VV | 5
58 | 765349911R00 | Přiřezání a uchycení čtverců.obdéln.a šablon rovné | m | 638.6 |  | 0 |  | 0 |  | 0 | 21 | 0 | 0 | 0 | 0 | 0 |  | RTS 22/ II | RTS 22/ II | 0.26 | 166.04 |  | Práce | Běžná |  |  |  | POL1_
|  | Nárožní hrana : | [25 empty] | VV | 0
|  | Západní strana : (8,3+8,3)*2 |  | 33.2 | [23 empty] | VV | 0
|  | Východní strana - odpočet 2,4bm opravená část : (5,2+11,3+4,4+6,7+15,6+15,6+15,5+15,3+11,3+4,3+4,6+5,2)*2 |  | 230 | [23 empty] | VV | 0
[28 empty] | VV | 0
|  | Hřeben : (48,4+3,6)*2 |  | 104 | [23 empty] | VV | 0
[28 empty] | VV | 0
|  | Úžlabí : | [25 empty] | VV | 0
|  | Západní strana : (6,4+5,2+7,1)*2 |  | 37.4 | [23 empty] | VV | 0
|  | Východní strana - odpočet 2,4bm opravená část : (4,3+15,1+14,9+4,5)*2 |  | 77.6 | [23 empty] | VV | 0
[28 empty] | VV | 0
|  | Střešní otvory 28ks : (0,8*2)+(1,2*2)*28 |  | 68.8 | [23 empty] | VV | 0
[28 empty] | VV | 0
|  | Sanktusník : 11,2 |  | 11.2 | [23 empty] | VV | 0
[28 empty] | VV | 0
|  | Lemovní zdí : | [25 empty] | VV | 0
|  | Západní strana : (4,9+14,6+4,7+5,3+8,7)*2 |  | 76.4 | [23 empty] | VV | 0
59 | 765349923R00 | Přípl. za sklon pro přiřezání a uchyc.od 30°do 45° | m | 638.6 |  | 0 |  | 0 |  | 0 | 21 | 0 | 0 | 0 | 0 | 0 |  | RTS 22/ II | RTS 22/ II | 0.03 | 19.16 |  | Práce | Běžná |  |  |  | POL1_
|  | Odkaz na mn. položky pořadí 58 : 638,60000 |  | 638.6 | [23 empty] | VV | 5
60 | 765328R10 | Dodávka a montáž větraného hřebene, krytí břidlice, čtverec 30c30cm | m | 52 |  | 0 |  | 0 |  | 0 | 21 | 0 | 0.00356 | 0.19 | 0 | 0 |  | Vlastní | Indiv | 0.4 | 20.8 |  | Práce | Běžná |  |  |  | POL1_
|  | Konstrukce větraného hřebene : 48,4+3,6 |  | 52 | [23 empty] | VV | 0
61 | 765799301R00 | Demontáž podstřešní fólie | m2 | 2107.5 |  | 0 |  | 0 |  | 0 | 21 | 0 | 0 | 0 | 0.00018 | 0.38 |  | RTS 22/ II | RTS 22/ II | 0.03 | 63.23 |  | Práce | Běžná |  |  |  | POL1_
|  | Severní strana - odpočet 3m obvod opravená část : 1006,5-3*46,2 |  | 867.9 | [23 empty] | VV | 0
|  | Východní strana - odpočet 3m obvodu už opravené část : 12,3+11,3+8,5+41,1+24,8+35,7+43,6+38+22,7+44,3+8,4+14,2+11,6-3*(3,6+3,5+2+2,2+4+5+4,3+2,1+2+4,4+3,4) |  | 207 | [23 empty] | VV | 0
|  | Jižní strana - odpočet 3m obvod už opravená část : 1082,4-3*49,7 |  | 933.3 | [23 empty] | VV | 0
|  | Západní strana : 89,9+9,4 |  | 99.3 | [23 empty] | VV | 0
62 | 765799312R00 | Montáž fólie na bednění přibitím | m2 | 2107.5 |  | 0 |  | 0 |  | 0 | 21 | 0 | 1e-05 | 0.02 | 0 | 0 |  | RTS 22/ II | RTS 22/ II | 0.09 | 189.68 |  | Práce | Běžná |  |  |  | POL1_
|  | včetně spojovacích prostředků. | [25 empty] | POP
|  | Odkaz na mn. položky pořadí 61 : 2107,50000 |  | 2107.5 | [23 empty] | VV | 5
63 | 628522501R | Pás SBS modif. asfalt tl.4mm | m2 | 2634.375 |  | 0 |  | 0 |  | 0 | 21 | 0 | 0.0043 | 11.33 | 0 | 0 | SPCM | RTS 22/ II | RTS 22/ II | 0 | 0 |  | Specifikace | Běžná |  |  |  | POL3_
|  | Specifikace viz. tech. zpráva : | [25 empty] | VV | 0
|  | Severní strana - odpočet 3m obvod opravená část : 1006,5-3*46,2 |  | 867.9 | [23 empty] | VV | 0
|  | Východní strana - odpočet 3m obvodu už opravené část : 12,3+11,3+8,5+41,1+24,8+35,7+43,6+38+22,7+44,3+8,4+14,2+11,6-3*(3,6+3,5+2+2,2+4+5+4,3+2,1+2+4,4+3,4) |  | 207 | [23 empty] | VV | 0
|  | Jižní strana - odpočet 3m obvod už opravená část : 1082,4-3*49,7 |  | 933.3 | [23 empty] | VV | 0
|  | Západní strana : 89,9+9,4 |  | 99.3 | [23 empty] | VV | 0
|  | Koeficient Prostřih: 0,25 |  | 526.875 | [23 empty] | VV | 4
64 | 765799151R00 | Montáž bezpečnostn.střešních háků a hromosv.podpěr | kus | 77 |  | 0 |  | 0 |  | 0 | 21 | 0 | 0 | 0 | 0 | 0 |  | RTS 22/ II | RTS 22/ II | 0.25 | 19.25 |  | Práce | Běžná |  |  |  | POL1_
|  | Ke střešnímu výlezu : 28 |  | 28 | [23 empty] | VV | 0
|  | Ke hřebeni : 34 |  | 34 | [23 empty] | VV | 0
|  | K nároží : 15 |  | 15 | [23 empty] | VV | 0
65 | 5534375014R | Sada bezpečnostního háku | kus | 77 |  | 0 |  | 0 |  | 0 | 21 | 0 | 0.00022 | 0.02 | 0 | 0 | SPCM | RTS 22/ II | RTS 22/ II | 0 | 0 |  | Specifikace | Běžná |  |  |  | POL3_
|  | Specifikace dle normy ČSN 517 B : | [25 empty] | VV | 0
|  | Ke střešnímu výlezu : 28 |  | 28 | [23 empty] | VV | 0
|  | Ke hřebeni : 34 |  | 34 | [23 empty] | VV | 0
|  | K nároží : 15 |  | 15 | [23 empty] | VV | 0
66 | 765799155R00 | Příplatek za sklon přes 45°, bezp.háků atd. | kus | 77 |  | 0 |  | 0 |  | 0 | 21 | 0 | 0 | 0 | 0 | 0 |  | RTS 22/ II | RTS 22/ II | 0.025 | 1.93 |  | Práce | Běžná |  |  |  | POL1_
|  | Ke střešnímu výlezu : 28 |  | 28 | [23 empty] | VV | 0
|  | Ke hřebeni : 34 |  | 34 | [23 empty] | VV | 0
|  | K nároží : 15 |  | 15 | [23 empty] | VV | 0
67 | 908 R00 | Hzs-práce výškových specialistů | h | 144 |  | 0 |  | 0 |  | 0 | 21 | 0 | 0 | 0 | 0 | 0 | Prav.M | RTS 22/ II | RTS 22/ II | 2 | 288 |  | HZS | Běžná |  |  |  | POL10_
|  | Práce při pokládce krytiny a podstřešní fólie ve sklonu nad 60° : 128 |  | 128 | [23 empty] | VV | 0
|  | Výroba a montáž montážní lávky pro pokládku krytiny : 16 |  | 16 | [23 empty] | VV | 0
68 | 998765204R00 | Přesun hmot pro krytiny tvrdé, výšky do 36 m | % |  |  | 0 |  | 0 |  | 0 | 21 | 0 | 0 | 0 | 0 | 0 |  | RTS 22/ II | RTS 22/ II | 0.03 | 0 |  | Přesun hmot | Běžná |  |  |  | POL7_
Díl: | M21 | Elektromontáže |  |  |  | 0 |  | 0 |  | 0 |  | 0 |  | 0 |  | 0 |  |  |  |  | 1.14 | [6 empty] | DIL
69 | 210293R1 | Demontáž zařízení v podkroví - kabely, stožáry, atd... dle prohlídky staveniště | soubor | 1 |  | 0 |  | 0 |  | 0 | 21 | 0 | 0 | 0 | 0 | 0 |  | Vlastní | Indiv | 0.57 | 0.57 |  | Práce | Běžná |  |  |  | POL1_
70 | 210293R2 | Zpětná montáž zařízení v podkroví - kabely, stožáry, atd... dle prohlídky staveniště | soubor | 1 |  | 0 |  | 0 |  | 0 | 21 | 0 | 0 | 0 | 0 | 0 |  | Vlastní | Indiv | 0.57 | 0.57 |  | Práce | Běžná |  |  |  | POL1_
71 | 210220021T01 | Demontáž a zpětná montáž stávajícího hromosvodu | kpl | 1 |  | 0 |  | 0 |  | 0 | 21 | 0 | 0 | 0 | 0 | 0 |  | Vlastní | Indiv | 0 | 0 |  | Práce | Běžná |  |  |  | POL1_
|  | Demontáž stávajícího v nadzemní části : 1 |  | 1 | [23 empty] | VV | 0
Díl: | D96 | Přesuny suti a vybouraných hmot |  |  |  | 0 |  | 0 |  | 0 |  | 0 |  | 0 |  | 0 |  |  |  |  | 488.3 | [6 empty] | DIL
72 | 979011111R00 | Svislá doprava suti a vybour. hmot za 2.NP a 1.PP | t | 93.7588 |  | 0 |  | 0 |  | 0 | 21 | 0 | 0 | 0 | 0 | 0 |  | RTS 22/ II | RTS 22/ II | 0.933 | 87.48 |  | Přesun suti | Běžná |  |  |  | POL8_
73 | 979011121R00 | Příplatek za každé další podlaží | t | 93.7588 |  | 0 |  | 0 |  | 0 | 21 | 0 | 0 | 0 | 0 | 0 |  | RTS 22/ II | RTS 22/ II | 0.653 | 61.22 |  | Přesun suti | Běžná |  |  |  | POL8_
74 | 979082111R00 | Vnitrostaveništní doprava suti do 10 m | t | 93.7588 |  | 0 |  | 0 |  | 0 | 21 | 0 | 0 | 0 | 0 | 0 |  | RTS 22/ II | RTS 22/ II | 0.942 | 88.32 |  | Přesun suti | Běžná |  |  |  | POL8_
75 | 979082121R00 | Příplatek k vnitrost. dopravě suti za dalších 5 m | t | 937.588 |  | 0 |  | 0 |  | 0 | 21 | 0 | 0 | 0 | 0 | 0 |  | RTS 22/ II | RTS 22/ II | 0.105 | 98.45 |  | Přesun suti | Běžná |  |  |  | POL8_
76 | 979081111R00 | Odvoz suti a vybour. hmot na skládku do 1 km | t | 93.7588 |  | 0 |  | 0 |  | 0 | 21 | 0 | 0 | 0 | 0 | 0 |  | RTS 22/ II | RTS 22/ II | 0.49 | 45.94 |  | Přesun suti | Běžná |  |  |  | POL8_
|  | Včetně naložení na dopravní prostředek a složení na skládku, bez poplatku za skládku. | [25 empty] | POP
77 | 979081121R00 | Příplatek k odvozu za každý další 1 km | t | 375.0352 |  | 0 |  | 0 |  | 0 | 21 | 0 | 0 | 0 | 0 | 0 |  | RTS 22/ II | RTS 22/ II | 0 | 0 |  | Přesun suti | Běžná |  |  |  | POL8_
78 | 979086213R00 | Nakládání vybouraných hmot na dopravní prostředek | t | 93.7588 |  | 0 |  | 0 |  | 0 | 21 | 0 | 0 | 0 | 0 | 0 |  | RTS 22/ II | RTS 22/ II | 1.14 | 106.89 |  | Přesun suti | Běžná |  |  |  | POL8_
79 | 979990107R00 | Poplatek za skládku suti - směs betonu, cihel, dřeva skupina odpadu 170904 | t | 109.5961 |  | 0 |  | 0 |  | 0 | 21 | 0 | 0 | 0 | 0 | 0 |  | RTS 22/ II | RTS 22/ II | 0 | 0 |  | Práce | Běžná |  |  |  | POL1_
80 | 979990121R00 | Poplatek za uložení suti - asfaltové pásy, skupina odpadu 170302 | t | 1.253 |  | 0 |  | 0 |  | 0 | 21 | 0 | 0 | 0 | 0 | 0 |  | RTS 22/ II | RTS 22/ II | 0 | 0 |  | Práce | Běžná |  |  |  | POL1_
Díl: | VN | Vedlejší náklady |  |  |  | 0 |  | 0 |  | 0 |  | 0 |  | 0 |  | 0 |  |  |  |  | 0 | [6 empty] | DIL
81 | 005121010R | Vybudování zařízení staveniště | Soubor | 1 |  | 0 |  | 0 |  | 0 | 21 | 0 | 0 | 0 | 0 | 0 |  | RTS 22/ II | Indiv | 0 | 0 |  | VRN | Běžná |  |  |  | POL99_2
|  | Náklady spojené se zřízením přípojek energií k objektům zařízení staveniště, vybudování případných měřících odběrných míst a zřízení, případná příprava území pro objekty zařízení staveniště a vlastní vybudování objektů zařízení staveniště. | [25 empty] | POP |  | Náklady spojené se zřízením přípojek energií k objektům zařízení staveniště, vybudování případných měřících odběrných míst a zřízení, případná příprava území pro objekty zařízení staveniště a vlastní vybudování objektů zařízení staveniště.
|  | Zajištění okolních ploch proti poškození, zajištění prostoru pod lešením pomocí netk.,textílie a aglomerovaných materiálů | [25 empty] | POP |  | Zajištění okolních ploch proti poškození, zajištění prostoru pod lešením pomocí netk.,textílie a aglomerovaných materiálů
82 | 005121020R | Provoz zařízení staveniště | Soubor | 1 |  | 0 |  | 0 |  | 0 | 21 | 0 | 0 | 0 | 0 | 0 |  | RTS 22/ II | Indiv | 0 | 0 |  | VRN | Běžná |  |  |  | POL99_2
|  | Náklady na vybavení objektů zařízení staveniště, ostraha staveniště, náklady na energie spotřebované dodavatelem v rámci provozu zařízení staveniště, náklady na potřebný úklid v prostorách zařízení staveniště, náklady na nutnou údržbu a opravy na objektech zařízení staveniště a na přípojkách energií. | [25 empty] | POP |  | Náklady na vybavení objektů zařízení staveniště, ostraha staveniště, náklady na energie spotřebované dodavatelem v rámci provozu zařízení staveniště, náklady na potřebný úklid v prostorách zařízení staveniště, náklady na nutnou údržbu a opravy na objektech zařízení staveniště a na přípojkách energií.
83 | 005121030R | Odstranění zařízení staveniště | Soubor | 1 |  | 0 |  | 0 |  | 0 | 21 | 0 | 0 | 0 | 0 | 0 |  | RTS 22/ II | Indiv | 0 | 0 |  | VRN | Běžná |  |  |  | POL99_2
|  | Odstranění objektů zařízení staveniště včetně přípojek energií a jejich odvoz. Položka zahrnuje i náklady na úpravu povrchů po odstranění zařízení staveniště a úklid ploch, na kterých bylo zařízení staveniště provozováno. | [25 empty] | POP |  | Odstranění objektů zařízení staveniště včetně přípojek energií a jejich odvoz. Položka zahrnuje i náklady na úpravu povrchů po odstranění zařízení staveniště a úklid ploch, na kterých bylo zařízení staveniště provozováno.
Díl: | ON | Ostatní náklady |  |  |  | 0 |  | 0 |  | 0 |  | 0 |  | 0 |  | 0 |  |  |  |  | 0 | [6 empty] | DIL
84 | 005111021R | Vytyčení inženýrských sítí | Soubor | 1 |  | 0 |  | 0 |  | 0 | 21 | 0 | 0 | 0 | 0 | 0 |  | RTS 22/ II | Indiv | 0 | 0 |  | VRN | Běžná |  |  |  | POL99_8
|  | Zaměření a vytýčení stávajících inženýrských sítí v místě stavby z hlediska jejich ochrany při provádění stavby. | [25 empty] | POP |  | Zaměření a vytýčení stávajících inženýrských sítí v místě stavby z hlediska jejich ochrany při provádění stavby.
85 | 005211030R | Dočasná dopravní opatření | Soubor | 1 |  | 0 |  | 0 |  | 0 | 21 | 0 | 0 | 0 | 0 | 0 |  | RTS 22/ II | Indiv | 0 | 0 |  | VRN | Běžná |  |  |  | POL99_8
|  | Náklady na vyhotovení návrhu dočasného dopravního značení, jeho projednání s dotčenými orgány a organizacemi, dodání dopravních značek a světelné signalizace, jejich rozmístění a přemísťování a jejich údržba v průběhu výstavby včetně následného odstranění po ukončení stavebních prací. | [25 empty] | POP |  | Náklady na vyhotovení návrhu dočasného dopravního značení, jeho projednání s dotčenými orgány a organizacemi, dodání dopravních značek a světelné signalizace, jejich rozmístění a přemísťování a jejich údržba v průběhu výstavby včetně následného odstranění po ukončení stavebních prací.
86 | 005211040R | Užívání veřejných ploch a prostranství | Soubor | 1 |  | 0 |  | 0 |  | 0 | 21 | 0 | 0 | 0 | 0 | 0 |  | RTS 22/ II | Indiv | 0 | 0 |  | VRN | Běžná |  |  |  | POL99_8
|  | Náklady a poplatky spojené s užíváním veřejných ploch a prostranství, pokud jsou stavebními pracemi nebo souvisejícími činnostmi dotčeny, a to včetně užívání ploch v souvislosti s uložením stavebního materiálu nebo stavebního odpadu. | [25 empty] | POP |  | Náklady a poplatky spojené s užíváním veřejných ploch a prostranství, pokud jsou stavebními pracemi nebo souvisejícími činnostmi dotčeny, a to včetně užívání ploch v souvislosti s uložením stavebního materiálu nebo stavebního odpadu.
|  | Staveniště cca 300m2 : | [25 empty] | VV | 0
|  | Ochranný pás 4m kolem objektu cca 800m2 : | [25 empty] | VV | 0
|  | Předpokládaná délka užívání veřejných ploch 8 měsíců : | [25 empty] | VV | 0
|  | 1 |  | 1 | [23 empty] | VV | 0
87 | 005122 R | Provozní vlivy | Soubor | 1 |  | 0 |  | 0 |  | 0 | 21 | 0 | 0 | 0 | 0 | 0 |  | RTS 22/ II | Indiv | 0 | 0 |  | VRN | Běžná |  |  |  | POL99_8
|  | Náklady na ztížené podmínky provádění tam, kde jsou stavební práce zcela nebo zčásti omezovány provozem jiných osob. Jde zejména o zvýšené náklady související s omezením provozem v areálu objednatele nebo o náklady v důsledku nezbytného respektování stávající dopravy ovlivňující stavební práce. | [25 empty] | POP |  | Náklady na ztížené podmínky provádění tam, kde jsou stavební práce zcela nebo zčásti omezovány provozem jiných osob. Jde zejména o zvýšené náklady související s omezením provozem v areálu objednatele nebo o náklady v důsledku nezbytného respektování stávající dopravy ovlivňující stavební práce.
88 | 005241010R | Dokumentace skutečného provedení | Soubor | 1 |  | 0 |  | 0 |  | 0 | 21 | 0 | 0 | 0 | 0 | 0 |  | RTS 22/ II | Indiv | 0 | 0 |  | VRN | Běžná |  |  |  | POL99_8
|  | Náklady na vyhotovení dokumentace skutečného provedení stavby a její předání objednateli v požadované formě a požadovaném počtu. | [25 empty] | POP |  | Náklady na vyhotovení dokumentace skutečného provedení stavby a její předání objednateli v požadované formě a požadovaném počtu.
89 | 005211080R | Bezpečnostní a hygienická opatření na staveništi | Soubor | 1 |  | 0 |  | 0 |  | 0 | 21 | 0 | 0 | 0 | 0 | 0 |  | RTS 22/ II | Indiv | 0 | 0 |  | VRN | Běžná |  |  |  | POL99_8
|  | Náklady na ochranu staveniště před vstupem nepovolaných osob, včetně příslušného značení, náklady na osvětlení staveniště, náklady na vypracování potřebné dokumentace pro provoz staveniště z hlediska požární ochrany (požární řád a poplachová směrnice) a z hlediska provozu staveniště (provozně dopravní řád). | [25 empty] | POP |  | Náklady na ochranu staveniště před vstupem nepovolaných osob, včetně příslušného značení, náklady na osvětlení staveniště, náklady na vypracování potřebné dokumentace pro provoz staveniště z hlediska požární ochrany (požární řád a poplachová směrnice) a z hlediska provozu staveniště (provozně dopravní řád).
90 | 005231010R | Revize | Soubor | 1 |  | 0 |  | 0 |  | 0 | 21 | 0 | 0 | 0 | 0 | 0 |  | RTS 22/ II | Indiv | 0 | 0 |  | VRN | Běžná |  |  |  | POL99_8
|  | náklady spojené s provedením všech technickými normami předepsaných zkoušek a revizí stavebních konstrukcí nebo stavebních prací. | [25 empty] | POP |  | náklady spojené s provedením všech technickými normami předepsaných zkoušek a revizí stavebních konstrukcí nebo stavebních prací.
[26 empty] | 15 | 21 | DPH
| Celkem |  |  |  |  | 0 | [19 empty] | 0 | 0 | SUM
Poznámky uchazeče k zadání
POPUZIV
END
Note on S6: Jedná se o informaci, zda se jedná o položku, která je do rozpočtu zadána z cenové soustavy RTS, nebo vlastní.
Note on T6: Jedná se o název CÚ, která je zadána u položky rozpočtu