## Rekapitulace stavby
Export Komplet | [28 empty] | 2.0 | [5 empty] | False | False | {b2dc76ce-11d3-4a5f-bbe2-a0bc4aaa4373}
[20 empty] | >> skryté sloupce << | [13 empty] | 0,01 | 21
[34 empty] | 0,01 | 12
|  | REKAPITULACE STAVBY | [18 empty] | v --- níže se nacházejí doplnkové a pomocné údaje k sestavám --- v | [11 empty] | Návod na vyplnění | 0,001
|  | Kód: |  |  |  |  | PAB035 | [25 empty] | Měnit lze pouze buňky se žlutým podbarvením! 1) na prvním listu Rekapitulace stavby vyplňte v sestavě a) Souhrnný list - údaje o Uchazeči (přenesou se do ostatních sestav i v jiných listech) b) Rekapitulace objektů - potřebné Ostatní náklady 2) na vybraných listech vyplňte v sestavě a) Krycí list - údaje o Uchazeči, pokud se liší od údajů o Uchazeči na Souhrnném listu (údaje se přenesou do ostatních sestav v daném listu) b) Rekapitulace rozpočtu - potřebné Ostatní náklady c) Celkové náklady za stavbu - ceny u položek - množství, pokud má žluté podbarvení - a v případě potřeby poznámku (ta je ve skrytém sloupci) | 0,01
|  | Stavba: |  |  |  |  | Oprava fasády kostela Sv. Jakuba v Lipníku n/Bečvou | [26 empty] | 0,01
|  | KSO: | [13 empty] | CC-CZ: | [17 empty] | 0,01
|  | Místo: | [13 empty] | Datum: |  | 19. 11. 2025 | [15 empty] | 0,01
0,01
|  | Zadavatel: | [13 empty] | IČ: | [17 empty] | 0,01
[16 empty] | DIČ: | [17 empty] | 0,01
0,01
|  | Uchazeč: | [13 empty] | IČ: |  | Vyplň údaj | [15 empty] | 0,01
|  |  | Vyplň údaj | [12 empty] | DIČ: |  | Vyplň údaj | [15 empty] | 0,01
False
|  | Projektant: | [13 empty] | IČ: | [17 empty] | False
[16 empty] | DIČ: | [17 empty] | True
0,01
|  | Zpracovatel: | [13 empty] | IČ: | [17 empty] | 0,01
[16 empty] | DIČ: | [17 empty] | True
Poznámka:
|  | Cena bez DPH | [13 empty] | 0
[8 empty] | Sazba daně |  |  | Základ daně |  |  |  |  | Výše daně
|  | DPH |  | základní |  |  |  | 21% |  |  | 0 |  |  |  |  | 0
|  |  |  | snížená |  |  |  | 12% |  |  | 0 |  |  |  |  | 0
|  |  |  | zákl. přenesená |  |  |  | 21% |  |  | 0 |  |  |  |  | 0
|  |  |  | sníž. přenesená |  |  |  | 12% |  |  | 0 |  |  |  |  | 0
|  |  |  | nulová |  |  |  | 0% |  |  | 0 |  |  |  |  | 0
|  | Cena s DPH | [6 empty] | v |  |  | CZK |  |  |  | 0
|  | Projektant | [11 empty] | Zpracovatel
|  | Datum a podpis: | [7 empty] | Razítko |  |  |  | Datum a podpis: |  |  | Razítko
|  | Objednavatel | [11 empty] | Uchazeč
|  | Datum a podpis: | [7 empty] | Razítko |  |  |  | Datum a podpis: |  |  | Razítko
REKAPITULACE OBJEKTŮ STAVBY A SOUPISŮ PRACÍ
| Kód: | [6 empty] | PAB035
| Stavba: | [6 empty] | Oprava fasády kostela Sv. Jakuba v Lipníku n/Bečvou
| Místo: | [13 empty] | Datum: |  | 19. 11. 2025
| Zadavatel: | [13 empty] | Projektant: | [5 empty] | Informatívní údaje z listů zakázek
| Uchazeč: | [13 empty] | Zpracovatel:
| Kód |  |  |  | Popis | [7 empty] | Cena bez DPH [CZK] |  |  |  |  | Cena s DPH [CZK] | Typ |  | z toho Ostat. náklady [CZK] | DPH [CZK] | Normohodiny [h] | DPH základní [CZK] | DPH snížená [CZK] | DPH základní přenesená [CZK] | DPH snížená přenesená [CZK] | Základna DPH základní | Základna DPH snížená | Základna DPH zákl. přenesená | Základna DPH sníž. přenesená | Základna DPH nulová
| Náklady z rozpočtů | [11 empty] | 0 |  |  |  |  | 0 |  |  | 0 | 0 | 0 | 0 | 0 | 0 | 0 | 0 | 0 | 0 | 0 | 0 |  | D | 0 | ###NOIMPORT### | IMPORT | {b2dc76ce-11d3-4a5f-bbe2-a0bc4aaa4373} | {00000000-0000-0000-0000-000000000000}
/ |  | PAB0350a |  |  |  | Kostel - severní fasáda | [6 empty] | 0 |  |  |  |  | 0 | STA |  | 0 | 0 | 0 | 0 | 0 | 0 | 0 | 0 | 0 | 0 | 0 | 0 |  |  | 1 |  | IMPORT | {f84d1172-604a-40a4-9e83-3ca534addb1a} | {b2dc76ce-11d3-4a5f-bbe2-a0bc4aaa4373} | 2
/ |  | PAB0350b |  |  |  | Kostel - východ, jih, západ | [6 empty] | 0 |  |  |  |  | 0 | STA |  | 0 | 0 | 0 | 0 | 0 | 0 | 0 | 0 | 0 | 0 | 0 | 0 |  |  | 1 |  | IMPORT | {90b9256c-5a63-4d01-a8c5-239a0b8cb041} | {b2dc76ce-11d3-4a5f-bbe2-a0bc4aaa4373} | 2
/ |  | PAB0351 |  |  |  | Věž | [6 empty] | 0 |  |  |  |  | 0 | STA |  | 0 | 0 | 0 | 0 | 0 | 0 | 0 | 0 | 0 | 0 | 0 | 0 |  |  | 1 |  | IMPORT | {2c5cd429-5aad-4912-b9e3-4c895689690b} | {b2dc76ce-11d3-4a5f-bbe2-a0bc4aaa4373} | 2
/ |  | PAB0352 |  |  |  | Elektroinstalace silnoproud | [6 empty] | 0 |  |  |  |  | 0 | STA |  | 0 | 0 | 0 | 0 | 0 | 0 | 0 | 0 | 0 | 0 | 0 | 0 |  |  | 1 |  | IMPORT | {e4f789ab-f2b1-454c-a455-fa846f6e31ac} | {b2dc76ce-11d3-4a5f-bbe2-a0bc4aaa4373} | 2
/ |  | PAB0353 |  |  |  | Vedlejší náklady | [6 empty] | 0 |  |  |  |  | 0 | STA |  | 0 | 0 | 0 | 0 | 0 | 0 | 0 | 0 | 0 | 0 | 0 | 0 |  |  | 1 |  | IMPORT | {3d4ad2b7-b59b-41f3-8b6f-d6fa04ae4b8b} | {b2dc76ce-11d3-4a5f-bbe2-a0bc4aaa4373} | 2

## PAB0350a - Kostel - sever...
[9 empty] | >> skryté sloupce << | [9 empty] | {f84d1172-604a-40a4-9e83-3ca534addb1a}
2
| KRYCÍ LIST SOUPISU PRACÍ | [8 empty] | v --- níže se nacházejí doplnkové a pomocné údaje k sestavám --- v | [8 empty] | False
Stavba:
Oprava fasády kostela Sv. Jakuba v Lipníku n/Bečvou
Objekt:
PAB0350a - Kostel - severní fasáda
| KSO: |  |  |  |  | CC-CZ:
| Místo: |  |  |  |  | Datum: | 19. 11. 2025
| Zadavatel: |  |  |  |  | IČ:
DIČ:
| Uchazeč: |  |  |  |  | IČ: | Vyplň údaj
|  | Vyplň údaj |  |  |  | DIČ: | Vyplň údaj
| Projektant: |  |  |  |  | IČ:
DIČ:
| Zpracovatel: |  |  |  |  | IČ:
DIČ:
Poznámka:
| Cena bez DPH | [5 empty] | 0
|  |  | Základ daně |  |  | Sazba daně | Výše daně
| DPH | základní | 0 |  |  | 21% | 0
|  | snížená | 0 |  |  | 12% | 0
|  | zákl. přenesená | 0 |  |  | 21% | 0
|  | sníž. přenesená | 0 |  |  | 12% | 0
|  | nulová | 0 |  |  | 0% | 0
| Cena s DPH |  |  | v | CZK |  | 0
| Projektant |  |  | Zpracovatel
| Datum a podpis: |  | Razítko | Datum a podpis: |  |  | Razítko
| Objednavatel |  |  | Uchazeč
| Datum a podpis: |  | Razítko | Datum a podpis: |  |  | Razítko
REKAPITULACE ČLENĚNÍ SOUPISU PRACÍ
Stavba:
Oprava fasády kostela Sv. Jakuba v Lipníku n/Bečvou
Objekt:
PAB0350a - Kostel - severní fasáda
Místo: | [5 empty] | Datum: | 19. 11. 2025
Zadavatel: | [5 empty] | Projektant:
Uchazeč: |  |  | Vyplň údaj |  |  | Zpracovatel:
Kód dílu - Popis | [6 empty] | Cena celkem [CZK]
Náklady ze soupisu prací | [6 empty] | 0 | [12 empty] | -1
| HSV - Práce a dodávky HSV | [5 empty] | 0
| 6 - Úpravy povrchů, podlahy a osazování výplní | [5 empty] | 0
| 8 - Vedení trubní dálková a přípojná | [5 empty] | 0
| 9 - Ostatní konstrukce a práce, bourání | [5 empty] | 0
| 997 - Doprava suti a vybouraných hmot | [5 empty] | 0
| 998 - Přesun hmot | [5 empty] | 0
| PSV - Práce a dodávky PSV | [5 empty] | 0
| 764 - Konstrukce klempířské | [5 empty] | 0
| 766 - Konstrukce truhlářské | [5 empty] | 0
| 782 - Dokončovací práce - obklady z kamene | [5 empty] | 0
| 783 - Dokončovací práce - nátěry | [5 empty] | 0
SOUPIS PRACÍ
Stavba:
Oprava fasády kostela Sv. Jakuba v Lipníku n/Bečvou
Objekt:
PAB0350a - Kostel - severní fasáda
Místo: | [5 empty] | Datum: | 19. 11. 2025
Zadavatel: | [5 empty] | Projektant:
Uchazeč: |  |  | Vyplň údaj |  |  | Zpracovatel:
PČ | Typ | Kód | Popis | MJ | Množství | J.cena [CZK] | Cena celkem [CZK] | Cenová soustava |  |  | DPH | J. Nh [h] | Nh celkem [h] | J. hmotnost [t] | Hmotnost celkem [t] | J. suť [t] | Suť Celkem [t]
Náklady soupisu celkem | [6 empty] | 0 | [5 empty] | 0 |  | 18.3155 |  | 17.147 |  | D | -1 | [10 empty] | 0
| D | HSV | Práce a dodávky HSV |  |  |  | 0 | [5 empty] | 0 |  | 17.9031 |  | 16.4522 | 1 | D | 0 |  |  |  | ROZPOCET | [6 empty] | 0
| D | 6 | Úpravy povrchů, podlahy a osazování výplní |  |  |  | 0 | [5 empty] | 0 |  | 17.9031 |  | 0 | 1 | D | 1 |  |  |  | ROZPOCET | [6 empty] | 0
1 | K | 62101(R) | postřik proti vlhkosti zajišťující prodyšnost a přilnavost | m2 | 659 |  | 0 |  |  |  | základní |  | 0 | 0 | 0 | 0 | 0 | 4 | K | 2 |  |  |  | ROZPOCET | 0 | 0 | 0 | 0 | 0 | 1 | 0 | 4 | 1684146752
| VV |  | " F1 " | [15 empty] | VV | 2 | 1 | True | 0 | ROZPOCET
| VV |  | 602 |  | 602 | [13 empty] | VV | 2 | 2 | True | 0 | ROZPOCET
| VV |  | " F2 " | [15 empty] | VV | 2 | 1 | True | 0 | ROZPOCET
| VV |  | 57 |  | 57 | [13 empty] | VV | 2 | 2 | True | 0 | ROZPOCET
| VV |  | Součet |  | 659 | [13 empty] | VV | 2 | 4 | True | 1 | ROZPOCET
2 | K | 62102(R) | aplikace antisanitračního nátěru | m2 | 108 |  | 0 |  |  |  | základní |  | 0 | 0 | 0 | 0 | 0 | 4 | K | 2 |  |  |  | ROZPOCET | 0 | 0 | 0 | 0 | 0 | 1 | 0 | 4 | -1539395880
| VV |  | " F1 " | [15 empty] | VV | 2 | 1 | True | 0 | ROZPOCET
| VV |  | 51 |  | 51 | [13 empty] | VV | 2 | 2 | True | 0 | ROZPOCET
| VV |  | " F2 " | [15 empty] | VV | 2 | 1 | True | 0 | ROZPOCET
| VV |  | 57 |  | 57 | [13 empty] | VV | 2 | 2 | True | 0 | ROZPOCET
| VV |  | Součet |  | 108 | [13 empty] | VV | 2 | 4 | True | 1 | ROZPOCET
3 | K | 62103(R) | plastická modelace soklu pomocí šablony nebo ručně | m2 | 52 |  | 0 |  |  |  | základní |  | 0 | 0 | 0 | 0 | 0 | 4 | K | 2 |  |  |  | ROZPOCET | 0 | 0 | 0 | 0 | 0 | 1 | 0 | 4 | 1081934901
| VV |  | " F1 " | [15 empty] | VV | 2 | 1 | True | 0 | ROZPOCET
| VV |  | 52 |  | 52 | [13 empty] | VV | 2 | 2 | True | 1 | ROZPOCET
4 | K | 62104(R) | vytažení profilů (římsa, ostění oken) | m | 40 |  | 0 |  |  |  | základní |  | 0 | 0 | 0 | 0 | 0 | 4 | K | 2 |  |  |  | ROZPOCET | 0 | 0 | 0 | 0 | 0 | 1 | 0 | 4 | 1226945918
| VV |  | " upřesnit výměru dle skutečnosti " | [15 empty] | VV | 2 | 1 | True | 0 | ROZPOCET
| VV |  | 40 |  | 40 | [13 empty] | VV | 2 | 2 | True | 1 | ROZPOCET
5 | K | 622135000(R) | Vyrovnání podkladu vnějších stěn maltou vápennou tl do 10 mm - mat. trassvápenná omítka | m2 | 180.6 |  | 0 |  |  |  | základní |  | 0 | 0.0167 | 3.016 | 0 | 0 | 4 | K | 2 |  |  |  | ROZPOCET | 0 | 0 | 0 | 0 | 0 | 1 | 0 | 4 | -919100211
| VV |  | " F3 - viz pol. otlučení omítky - 30% plochy " | [15 empty] | VV | 2 | 1 | True | 0 | ROZPOCET
| VV |  | 602*0,3 |  | 180.6 | [13 empty] | VV | 2 | 2 | True | 1 | ROZPOCET
6 | K | 622311131(R) | Vápenný štuk vnějších stěn tloušťky do 3 mm - mat. trassvápenná omítka | m2 | 109 |  | 0 |  |  |  | základní |  | 0 | 0.004 | 0.436 | 0 | 0 | 4 | K | 2 |  |  |  | ROZPOCET | 0 | 0 | 0 | 0 | 0 | 1 | 0 | 4 | 277944290
| VV |  | " F1 " | [15 empty] | VV | 2 | 1 | True | 0 | ROZPOCET
| VV |  | 52 |  | 52 | [13 empty] | VV | 2 | 2 | True | 0 | ROZPOCET
| VV |  | " F2 " | [15 empty] | VV | 2 | 1 | True | 0 | ROZPOCET
| VV |  | 57 |  | 57 | [13 empty] | VV | 2 | 2 | True | 0 | ROZPOCET
| VV |  | Součet |  | 109 | [13 empty] | VV | 2 | 4 | True | 1 | ROZPOCET
7 | K | 622324411(R) | Sanační podkladní omítka vnějších stěn nanášená ručně omítková směs - silikátová plniva na bázi expandovaného vulkanického skla, hydraulická pojiva, minerální přísady, organické polymery, hydrofilní sanační omítka s tepelně-sušícími účinky | m2 | 52 |  | 0 |  |  |  | základní |  | 0 | 0.01208 | 0.62816 | 0 | 0 | 4 | K | 2 |  |  |  | ROZPOCET | 0 | 0 | 0 | 0 | 0 | 1 | 0 | 4 | 671471060
| VV |  | " F1 - sokl " | [15 empty] | VV | 2 | 1 | True | 0 | ROZPOCET
| VV |  | 52 |  | 52 | [13 empty] | VV | 2 | 2 | True | 1 | ROZPOCET
8 | K | 622324491(R) | Příplatek k sanační podkladní omítce vnějších stěn za každých dalších 5 mm tloušťky přes 15 mm ručně omítková směs - silikátová plniva na bázi expandovaného vulkanického skla, hydraulická pojiva, minerální přísady, organické polymery, hydrofilní sanační | m2 | 156 |  | 0 |  |  |  | základní |  | 0 | 0.00604 | 0.94224 | 0 | 0 | 4 | K | 2 |  |  |  | ROZPOCET | 0 | 0 | 0 | 0 | 0 | 1 | 0 | 4 | -846929002
| VV |  | 52*3 |  | 156 | [13 empty] | VV | 2 | 2 | True | 1 | ROZPOCET
9 | K | 622325121(R) | Sanační jádrová omítka vnějších stěn nanášená ručně tl.15mm, omítková směs - silikátová plniva na bázi expandovaného vulkanického skla, hydraulická pojiva, minerální přísady, organické polymery, hydrofilní sanační omítka s tepelně-sušícími účinky | m2 | 109 |  | 0 |  |  |  | základní |  | 0 | 0.0162 | 1.7658 | 0 | 0 | 4 | K | 2 |  |  |  | ROZPOCET | 0 | 0 | 0 | 0 | 0 | 1 | 0 | 4 | 1006924438
| VV |  | " F1 " | [15 empty] | VV | 2 | 1 | True | 0 | ROZPOCET
| VV |  | 52 |  | 52 | [13 empty] | VV | 2 | 2 | True | 0 | ROZPOCET
| VV |  | " F2 " | [15 empty] | VV | 2 | 1 | True | 0 | ROZPOCET
| VV |  | 57 |  | 57 | [13 empty] | VV | 2 | 2 | True | 0 | ROZPOCET
| VV |  | Součet |  | 109 | [13 empty] | VV | 2 | 4 | True | 1 | ROZPOCET
10 | K | 622325191(R) | Příplatek k sanační jádrové omítce vnějších stěn za každých dalších 5 mm tloušťky přes 15 mm ručně - mat viz pol. výše | m2 | 327 |  | 0 |  |  |  | základní |  | 0 | 0.0054 | 1.7658 | 0 | 0 | 4 | K | 2 |  |  |  | ROZPOCET | 0 | 0 | 0 | 0 | 0 | 1 | 0 | 4 | 225643636
| VV |  | 109*3 |  | 327 | [13 empty] | VV | 2 | 2 | True | 1 | ROZPOCET
11 | K | 622325212(R) | Oprava vnější vápenné štukové omítky členitosti 1 stěn v rozsahu přes 10 do 30 % - mat. trassvápenná omítka | m2 | 602 |  | 0 |  |  |  | základní |  | 0 | 0.01553 | 9.3491 | 0 | 0 | 4 | K | 2 |  |  |  | ROZPOCET | 0 | 0 | 0 | 0 | 0 | 1 | 0 | 4 | 1020157893
| VV |  | " F3 - viz pol. otlučení omítky " | [15 empty] | VV | 2 | 1 | True | 0 | ROZPOCET
| VV |  | 602 |  | 602 | [13 empty] | VV | 2 | 2 | True | 1 | ROZPOCET
| D | 8 | Vedení trubní dálková a přípojná |  |  |  | 0 | [5 empty] | 0 |  | 0 |  | 0 | 1 | D | 1 |  |  |  | ROZPOCET | [6 empty] | 0
12 | K | 801(R) | napojení lapače splavenin na kanalizaci vč. zemních prací a uvedení povrchu do původního stavu - předpoklad délky napojení do 2m | ks | 4 |  | 0 |  |  |  | základní |  | 0 | 0 | 0 | 0 | 0 | 4 | K | 2 |  |  |  | ROZPOCET | 0 | 0 | 0 | 0 | 0 | 1 | 0 | 4 | -292065671
| D | 9 | Ostatní konstrukce a práce, bourání |  |  |  | 0 | [5 empty] | 0 |  | 0 |  | 16.4522 | 1 | D | 1 |  |  |  | ROZPOCET | [6 empty] | 0
13 | K | 941111131 | Montáž lešení řadového trubkového lehkého s podlahami zatížení do 200 kg/m2 š od 1,2 do 1,5 m v do 10 m | m2 | 1008 |  | 0 |  |  |  | základní |  | 0 | 0 | 0 | 0 | 0 | 4 | K | 2 |  |  |  | ROZPOCET | 0 | 0 | 0 | 0 | 0 | 1 | 0 | 4 | 66893064
| VV |  | (42+2*15)*14 |  | 1008 | [13 empty] | VV | 2 | 2 | True | 1 | ROZPOCET
14 | K | 941111231 | Příplatek k lešení řadovému trubkovému lehkému s podlahami do 200 kg/m2 š od 1,2 do 1,5 m v do 10 m za každý den použití | m2 | 181440 |  | 0 |  |  |  | základní |  | 0 | 0 | 0 | 0 | 0 | 4 | K | 2 |  |  |  | ROZPOCET | 0 | 0 | 0 | 0 | 0 | 1 | 0 | 4 | 1495755496
| VV |  | 1008*180 |  | 181440 | [13 empty] | VV | 2 | 2 | True | 1 | ROZPOCET
15 | K | 941111831 | Demontáž lešení řadového trubkového lehkého s podlahami zatížení do 200 kg/m2 š od 1,2 do 1,5 m v do 10 m | m2 | 1008 |  | 0 |  |  |  | základní |  | 0 | 0 | 0 | 0 | 0 | 4 | K | 2 |  |  |  | ROZPOCET | 0 | 0 | 0 | 0 | 0 | 1 | 0 | 4 | -548021232
16 | K | 944611111 | Montáž ochranné plachty z textilie z umělých vláken | m2 | 350 |  | 0 |  |  |  | základní |  | 0 | 0 | 0 | 0 | 0 | 4 | K | 2 |  |  |  | ROZPOCET | 0 | 0 | 0 | 0 | 0 | 1 | 0 | 4 | 412659601
| VV |  | " částečné zakrytí směrem do ulice - upřesnit výměru " | [15 empty] | VV | 2 | 1 | True | 0 | ROZPOCET
| VV |  | 350 |  | 350 | [13 empty] | VV | 2 | 2 | True | 1 | ROZPOCET
17 | K | 944611211 | Příplatek k ochranné plachtě za každý den použití | m2 | 63000 |  | 0 |  |  |  | základní |  | 0 | 0 | 0 | 0 | 0 | 4 | K | 2 |  |  |  | ROZPOCET | 0 | 0 | 0 | 0 | 0 | 1 | 0 | 4 | -1984720827
| VV |  | 350*180 |  | 63000 | [13 empty] | VV | 2 | 2 | True | 1 | ROZPOCET
18 | K | 944611811 | Demontáž ochranné plachty z textilie z umělých vláken | m2 | 350 |  | 0 |  |  |  | základní |  | 0 | 0 | 0 | 0 | 0 | 4 | K | 2 |  |  |  | ROZPOCET | 0 | 0 | 0 | 0 | 0 | 1 | 0 | 4 | -1607364742
19 | K | 94950(R) | konstrukce a práce nutné k postavení lešení nad střechou ( např. kapsy pro kotvení do stěn, rozkrytí části střechy pro postavení lešení , vč. uvedení do původního stavu ) | kpl | 1 |  | 0 |  |  |  | základní |  | 0 | 0 | 0 | 0 | 0 | 4 | K | 2 |  |  |  | ROZPOCET | 0 | 0 | 0 | 0 | 0 | 1 | 0 | 4 | -1085283470
20 | K | 978015341 | Otlučení (osekání) vnější vápenné nebo vápenocementové omítky stupně členitosti 1 a 2 v rozsahu přes 20 do 30 % | m2 | 602 |  | 0 |  |  |  | základní |  | 0 | 0 | 0 | 0.016 | 9.632 | 4 | K | 2 |  |  |  | ROZPOCET | 0 | 0 | 0 | 0 | 0 | 1 | 0 | 4 | -1172946244
| VV |  | " viz odstr. tenkovrstvé omítky " | [15 empty] | VV | 2 | 1 | True | 0 | ROZPOCET
| VV |  | 602 |  | 602 | [13 empty] | VV | 2 | 2 | True | 1 | ROZPOCET
21 | K | 978015391 | Otlučení (osekání) vnější vápenné nebo vápenocementové omítky stupně členitosti 1 a 2 v rozsahu přes 80 do 100 % | m2 | 57.3 |  | 0 |  |  |  | základní |  | 0 | 0 | 0 | 0.059 | 3.3807 | 4 | K | 2 |  |  |  | ROZPOCET | 0 | 0 | 0 | 0 | 0 | 1 | 0 | 4 | 1153833501
| VV |  | " F.2 - část nad soklem - po obvodu od vstupu na západní straně směr sever,výcod,jih " | [15 empty] | VV | 2 | 1 | True | 0 | ROZPOCET
| VV |  | 1*(3+2,5+1,3+1,95+8,9+7,15+13,7+4,8+11+3) |  | 57.3 | [13 empty] | VV | 2 | 2 | True | 1 | ROZPOCET
22 | K | 978035123 | Odstranění tenkovrstvé omítky tl přes 2 mm odsekáním v rozsahu přes 10 do 30 % | m2 | 602.1 |  | 0 |  |  |  | základní |  | 0 | 0 | 0 | 0.00143 | 0.861 | 4 | K | 2 |  |  |  | ROZPOCET | 0 | 0 | 0 | 0 | 0 | 1 | 0 | 4 | -877716373
| VV |  | " F3 - úprava omítky nad úrovní zasolení " | [15 empty] | VV | 2 | 1 | True | 0 | ROZPOCET
| VV |  | " pohled západní - mezi věží a opěrákem " | [15 empty] | VV | 2 | 1 | True | 0 | ROZPOCET
| VV |  | 3*(16,2+13)/2 |  | 43.8 | [13 empty] | VV | 2 | 2 | True | 0 | ROZPOCET
| VV |  | " opěrák " | [15 empty] | VV | 2 | 1 | True | 0 | ROZPOCET
| VV |  | (2,5+1,3+2)*10,5 |  | 60.9 | [13 empty] | VV | 2 | 2 | True | 0 | ROZPOCET
| VV |  | " nižší část objektu za opěrákem " | [15 empty] | VV | 2 | 1 | True | 0 | ROZPOCET
| VV |  | 7,15*7,3-(5,25+7,15)/2*4 |  | 27.395 | [13 empty] | VV | 2 | 2 | True | 0 | ROZPOCET
| VV |  | " pohled severní - mezi opěráky " | [15 empty] | VV | 2 | 1 | True | 0 | ROZPOCET
| VV |  | (8,9+13,7+11)*13 |  | 436.8 | [13 empty] | VV | 2 | 2 | True | 0 | ROZPOCET
| VV |  | " dtto, odpočet plochy střech " | [15 empty] | VV | 2 | 1 | True | 0 | ROZPOCET
| VV |  | -5,25*3,6/2 |  | -9.45 | [13 empty] | VV | 2 | 2 | True | 0 | ROZPOCET
| VV |  | -8*4,2/2 |  | -16.8 | [13 empty] | VV | 2 | 2 | True | 0 | ROZPOCET
| VV |  | -11*4,2 |  | -46.2 | [13 empty] | VV | 2 | 2 | True | 0 | ROZPOCET
| VV |  | " pohled východní - nižší část objektu " | [15 empty] | VV | 2 | 1 | True | 0 | ROZPOCET
| VV |  | 7,35*7,3-3,6*1,5/2 |  | 50.955 | [13 empty] | VV | 2 | 2 | True | 0 | ROZPOCET
| VV |  | Mezisoučet |  | 547.4 | [13 empty] | VV | 2 | 3 | True | 0 | ROZPOCET
| VV |  | " 10% na nepřesnost výměr " | [15 empty] | VV | 2 | 1 | True | 0 | ROZPOCET
| VV |  | 547*0,1 |  | 54.7 | [13 empty] | VV | 2 | 2 | True | 0 | ROZPOCET
| VV |  | Součet |  | 602.1 | [13 empty] | VV | 2 | 4 | True | 1 | ROZPOCET
23 | K | 978036191 | Otlučení (osekání) cementových omítek vnějších ploch v rozsahu přes 80 do 100 % | m2 | 51.57 |  | 0 |  |  |  | základní |  | 0 | 0 | 0 | 0.05 | 2.5785 | 4 | K | 2 |  |  |  | ROZPOCET | 0 | 0 | 0 | 0 | 0 | 1 | 0 | 4 | 1261351316
| VV |  | " F.1 - sokl - po obvodu od vstupu na západní straně směr sever,výcod,jih " | [15 empty] | VV | 2 | 1 | True | 0 | ROZPOCET
| VV |  | 0,9*(3+2,5+1,3+1,95+8,9+7,15+13,7+4,8+11+3) |  | 51.57 | [13 empty] | VV | 2 | 2 | True | 1 | ROZPOCET
24 | K | 985131111(R) | Očištění ploch stěn demineralizovanou vodou s regulovaným tlakem | m2 | 711 |  | 0 |  |  |  | základní |  | 0 | 0 | 0 | 0 | 0 | 4 | K | 2 |  |  |  | ROZPOCET | 0 | 0 | 0 | 0 | 0 | 1 | 0 | 4 | -55932861
| VV |  | " F1 " | [15 empty] | VV | 2 | 1 | True | 0 | ROZPOCET
| VV |  | 52 |  | 52 | [13 empty] | VV | 2 | 2 | True | 0 | ROZPOCET
| VV |  | " F2 " | [15 empty] | VV | 2 | 1 | True | 0 | ROZPOCET
| VV |  | 57 |  | 57 | [13 empty] | VV | 2 | 2 | True | 0 | ROZPOCET
| VV |  | " F3 " | [15 empty] | VV | 2 | 1 | True | 0 | ROZPOCET
| VV |  | 602 |  | 602 | [13 empty] | VV | 2 | 2 | True | 0 | ROZPOCET
| VV |  | Součet |  | 711 | [13 empty] | VV | 2 | 4 | True | 1 | ROZPOCET
25 | K | 993111111 | Dovoz a odvoz lešení řadového do 10 km včetně naložení a složení | m2 | 1008 |  | 0 |  |  |  | základní |  | 0 | 0 | 0 | 0 | 0 | 4 | K | 2 |  |  |  | ROZPOCET | 0 | 0 | 0 | 0 | 0 | 1 | 0 | 4 | -1056211757
26 | K | 993111119 | Příplatek k ceně dovozu a odvozu lešení řadového ZKD 10 km přes 10 km | m2 | 1008 |  | 0 |  |  |  | základní |  | 0 | 0 | 0 | 0 | 0 | 4 | K | 2 |  |  |  | ROZPOCET | 0 | 0 | 0 | 0 | 0 | 1 | 0 | 4 | -62887181
27 | K | 99901(R) | monitoring drenážního potrubí po obvodu kostela | kpl | 1 |  | 0 |  |  |  | základní |  | 0 | 0 | 0 | 0 | 0 | 4 | K | 2 |  |  |  | ROZPOCET | 0 | 0 | 0 | 0 | 0 | 1 | 0 | 4 | 1427117762
| D | 997 | Doprava suti a vybouraných hmot |  |  |  | 0 | [5 empty] | 0 |  | 0 |  | 0 | 1 | D | 1 |  |  |  | ROZPOCET | [6 empty] | 0
28 | K | 997013160 | Vnitrostaveništní doprava suti a vybouraných hmot pro budovy v přes 30 do 36 m s omezením mechanizace | t | 17.147 |  | 0 |  |  |  | základní |  | 0 | 0 | 0 | 0 | 0 | 4 | K | 2 |  |  |  | ROZPOCET | 0 | 0 | 0 | 0 | 0 | 1 | 0 | 4 | 2029762218
29 | K | 997013501 | Odvoz suti a vybouraných hmot na skládku nebo meziskládku do 1 km se složením | t | 17.147 |  | 0 |  |  |  | základní |  | 0 | 0 | 0 | 0 | 0 | 4 | K | 2 |  |  |  | ROZPOCET | 0 | 0 | 0 | 0 | 0 | 1 | 0 | 4 | -1191336176
30 | K | 997013509 | Příplatek k odvozu suti a vybouraných hmot na skládku ZKD 1 km přes 1 km | t | 411.528 |  | 0 |  |  |  | základní |  | 0 | 0 | 0 | 0 | 0 | 4 | K | 2 |  |  |  | ROZPOCET | 0 | 0 | 0 | 0 | 0 | 1 | 0 | 4 | -1690056471
| VV |  | 17,147*24 |  | 411.528 | [13 empty] | VV | 2 | 2 | True | 1 | ROZPOCET
31 | K | 997013631 | Poplatek za uložení na skládce (skládkovné) stavebního odpadu směsného kód odpadu 17 09 04 | t | 17.147 |  | 0 |  |  |  | základní |  | 0 | 0 | 0 | 0 | 0 | 4 | K | 2 |  |  |  | ROZPOCET | 0 | 0 | 0 | 0 | 0 | 1 | 0 | 4 | 178261431
| D | 998 | Přesun hmot |  |  |  | 0 | [5 empty] | 0 |  | 0 |  | 0 | 1 | D | 1 |  |  |  | ROZPOCET | [6 empty] | 0
32 | K | 998011011 | Přesun hmot pro budovy zděné s omezením mechanizace pro budovy v přes 24 do 36 m | t | 17.903 |  | 0 |  |  |  | základní |  | 0 | 0 | 0 | 0 | 0 | 4 | K | 2 |  |  |  | ROZPOCET | 0 | 0 | 0 | 0 | 0 | 1 | 0 | 4 | 51897682
| D | PSV | Práce a dodávky PSV |  |  |  | 0 | [5 empty] | 0 |  | 0.41238 |  | 0.69485 | 2 | D | 0 |  |  |  | ROZPOCET | [6 empty] | 0
| D | 764 | Konstrukce klempířské |  |  |  | 0 | [5 empty] | 0 |  | 0 |  | 0.69485 | 2 | D | 1 |  |  |  | ROZPOCET | [6 empty] | 0
33 | K | 764004821 | Demontáž nástřešního žlabu do suti | m | 81.5 |  | 0 |  |  |  | základní |  | 0 | 0 | 0 | 0.00605 | 0.49307 | 16 | K | 2 |  |  |  | ROZPOCET | 0 | 0 | 0 | 0 | 0 | 1 | 0 | 16 | -608419914
| VV |  | " K/10 " | [15 empty] | VV | 2 | 1 | True | 0 | ROZPOCET
| VV |  | 35 |  | 35 | [13 empty] | VV | 2 | 2 | True | 0 | ROZPOCET
| VV |  | " K/15-K/17 " | [15 empty] | VV | 2 | 1 | True | 0 | ROZPOCET
| VV |  | 11+23+12,5 |  | 46.5 | [13 empty] | VV | 2 | 2 | True | 0 | ROZPOCET
| VV |  | Součet |  | 81.5 | [13 empty] | VV | 2 | 4 | True | 1 | ROZPOCET
34 | K | 764004841 | Demontáž háku do suti | kus | 81 |  | 0 |  |  |  | základní |  | 0 | 0 | 0 | 0.0006 | 0.0486 | 16 | K | 2 |  |  |  | ROZPOCET | 0 | 0 | 0 | 0 | 0 | 1 | 0 | 16 | 983793460
35 | K | 764004861 | Demontáž svodu do suti | m | 35.5 |  | 0 |  |  |  | základní |  | 0 | 0 | 0 | 0.00394 | 0.13987 | 16 | K | 2 |  |  |  | ROZPOCET | 0 | 0 | 0 | 0 | 0 | 1 | 0 | 16 | 1575584776
| VV |  | " K/25-K/28 " | [15 empty] | VV | 2 | 1 | True | 0 | ROZPOCET
| VV |  | 4,2+10,3+5,5+15,5 |  | 35.5 | [13 empty] | VV | 2 | 2 | True | 1 | ROZPOCET
36 | K | 764004871 | Demontáž objímky svodu do suti | kus | 35 |  | 0 |  |  |  | základní |  | 0 | 0 | 0 | 0.00038 | 0.0133 | 16 | K | 2 |  |  |  | ROZPOCET | 0 | 0 | 0 | 0 | 0 | 1 | 0 | 16 | 1858813653
37 | K | 76410(R) | K.10 - nástřešní žlab nad hlavní římsou (součástí je i oplechování římsové hrany a navázání na stávající krytinu) - viz výpis prvků | m | 35 |  | 0 |  |  |  | základní |  | 0 | 0 | 0 | 0 | 0 | 16 | K | 2 |  |  |  | ROZPOCET | 0 | 0 | 0 | 0 | 0 | 1 | 0 | 16 | -1653396215
38 | K | 76415(R) | K.15 - nástřešní žlab - viz výpis prvků | m | 11 |  | 0 |  |  |  | základní |  | 0 | 0 | 0 | 0 | 0 | 16 | K | 2 |  |  |  | ROZPOCET | 0 | 0 | 0 | 0 | 0 | 1 | 0 | 16 | -924215012
39 | K | 76416(R) | K.16 - nástřešní žlab - viz výpis prvků | m | 23 |  | 0 |  |  |  | základní |  | 0 | 0 | 0 | 0 | 0 | 16 | K | 2 |  |  |  | ROZPOCET | 0 | 0 | 0 | 0 | 0 | 1 | 0 | 16 | 33438759
40 | K | 76417(R) | K.17 - nástřešní žlab - viz výpis prvků | m | 12.5 |  | 0 |  |  |  | základní |  | 0 | 0 | 0 | 0 | 0 | 16 | K | 2 |  |  |  | ROZPOCET | 0 | 0 | 0 | 0 | 0 | 1 | 0 | 16 | 1514512304
41 | K | 76425(R) | K.25 - svod s kotlíkem a lapačem splavenin - viz výpis prvků | m | 4.2 |  | 0 |  |  |  | základní |  | 0 | 0 | 0 | 0 | 0 | 16 | K | 2 |  |  |  | ROZPOCET | 0 | 0 | 0 | 0 | 0 | 1 | 0 | 16 | 753393011
42 | K | 76426(R) | K.26 - svod s kotlíkem a lapačem splavenin - viz výpis prvků | m | 10.3 |  | 0 |  |  |  | základní |  | 0 | 0 | 0 | 0 | 0 | 16 | K | 2 |  |  |  | ROZPOCET | 0 | 0 | 0 | 0 | 0 | 1 | 0 | 16 | 1662475635
43 | K | 76427(R) | K.27 - svod s kotlíkem a lapačem splavenin - viz výpis prvků | m | 5.5 |  | 0 |  |  |  | základní |  | 0 | 0 | 0 | 0 | 0 | 16 | K | 2 |  |  |  | ROZPOCET | 0 | 0 | 0 | 0 | 0 | 1 | 0 | 16 | -1504987018
44 | K | 76428(R) | K.28 - svod s kotlíkem a lapačem splavenin - viz výpis prvků | m | 15.5 |  | 0 |  |  |  | základní |  | 0 | 0 | 0 | 0 | 0 | 16 | K | 2 |  |  |  | ROZPOCET | 0 | 0 | 0 | 0 | 0 | 1 | 0 | 16 | -1193844454
45 | K | 998764214 | Přesun hmot pro konstrukce klempířské stanovený procentní sazbou (%) z ceny vodorovná dopravní vzdálenost do 50 m základní v objektech výšky přes 24 do 36 m | % |  |  | 0 |  |  |  | základní |  | 0 | 0 | 0 | 0 | 0 | 16 | K | 2 |  |  |  | ROZPOCET | 0 | 0 | 0 | 0 | 0 | 1 | 0 | 16 | 948607721
| D | 766 | Konstrukce truhlářské |  |  |  | 0 | [5 empty] | 0 |  | 0 |  | 0 | 2 | D | 1 |  |  |  | ROZPOCET | [6 empty] | 0
46 | K | 998766204 | Přesun hmot procentní pro kce truhlářské v objektech v přes 24 do 36 m | % |  |  | 0 |  |  |  | základní |  | 0 | 0 | 0 | 0 | 0 | 16 | K | 2 |  |  |  | ROZPOCET | 0 | 0 | 0 | 0 | 0 | 1 | 0 | 16 | -890068191
47 | K | 76607(R) | T.7 - repase střešních dvířek 780/1095mm, severní sakristie - viz výpis prvků | ks | 1 |  | 0 |  |  |  | základní |  | 0 | 0 | 0 | 0 | 0 | 16 | K | 2 |  |  |  | ROZPOCET | 0 | 0 | 0 | 0 | 0 | 1 | 0 | 16 | 1691533935
48 | K | 76608(R) | T.8 - repase špaletového okna v přízemí severní sakristie, 980/1115mm, vč. mříže - viz výpis prvků |  | 1 |  | 0 |  |  |  | základní |  | 0 | 0 | 0 | 0 | 0 | 16 | K | 2 |  |  |  | ROZPOCET | 0 | 0 | 0 | 0 | 0 | 1 | 0 | 16 | -522987069
49 | K | 76609(R) | T.9 - repase venkovních dveří 980/2045mm a špaletového okna 980/965mm, vč. mříže - viz výpis prvků | ks | 1 |  | 0 |  |  |  | základní |  | 0 | 0 | 0 | 0 | 0 | 16 | K | 2 |  |  |  | ROZPOCET | 0 | 0 | 0 | 0 | 0 | 1 | 0 | 16 | -1218883684
50 | K | 76610(R) | T.10 - repase špaletového okna v přízemí severní sakristie, 980/1115mm, vč. mříže - viz výpis prvků |  | 1 |  | 0 |  |  |  | základní |  | 0 | 0 | 0 | 0 | 0 | 16 | K | 2 |  |  |  | ROZPOCET | 0 | 0 | 0 | 0 | 0 | 1 | 0 | 16 | 1722246570
51 | K | 76611(R) | T.11 - repase špaletového okna v patře severní sakristie, 1360/1520mm, vč. mříže - viz výpis prvků | ks | 1 |  | 0 |  |  |  | základní |  | 0 | 0 | 0 | 0 | 0 | 16 | K | 2 |  |  |  | ROZPOCET | 0 | 0 | 0 | 0 | 0 | 1 | 0 | 16 | 1481452754
| D | 782 | Dokončovací práce - obklady z kamene |  |  |  | 0 | [5 empty] | 0 |  | 0 |  | 0 | 2 | D | 1 |  |  |  | ROZPOCET | [6 empty] | 0
52 | K | 78207(R) | P.7 - oprava stříšek na dvoustupňových opěrácích - 1 pozice = stříška vel. 2*1,2m + 0,6*1,2m - viz výpis prvků | pozice | 1 |  | 0 |  |  |  | základní |  | 0 | 0 | 0 | 0 | 0 | 16 | K | 2 |  |  |  | ROZPOCET | 0 | 0 | 0 | 0 | 0 | 1 | 0 | 16 | -129693271
53 | K | 998782213 | Přesun hmot procentní pro obklady kamenné s omezením mechanizace v objektech v přes 12 do 60 m | % |  |  | 0 |  |  |  | základní |  | 0 | 0 | 0 | 0 | 0 | 16 | K | 2 |  |  |  | ROZPOCET | 0 | 0 | 0 | 0 | 0 | 1 | 0 | 16 | -1502884064
| D | 783 | Dokončovací práce - nátěry |  |  |  | 0 | [5 empty] | 0 |  | 0.41238 |  | 0 | 2 | D | 1 |  |  |  | ROZPOCET | [6 empty] | 0
54 | K | 783801401 | Ometení omítek před provedením nátěru | m2 | 711 |  | 0 |  |  |  | základní |  | 0 | 0 | 0 | 0 | 0 | 16 | K | 2 |  |  |  | ROZPOCET | 0 | 0 | 0 | 0 | 0 | 1 | 0 | 16 | 930023580
| VV |  | " F1 " | [15 empty] | VV | 2 | 1 | True | 0 | ROZPOCET
| VV |  | 52 |  | 52 | [13 empty] | VV | 2 | 2 | True | 0 | ROZPOCET
| VV |  | " F2 " | [15 empty] | VV | 2 | 1 | True | 0 | ROZPOCET
| VV |  | 57 |  | 57 | [13 empty] | VV | 2 | 2 | True | 0 | ROZPOCET
| VV |  | " F3 " | [15 empty] | VV | 2 | 1 | True | 0 | ROZPOCET
| VV |  | 602 |  | 602 | [13 empty] | VV | 2 | 2 | True | 0 | ROZPOCET
| VV |  | Součet |  | 711 | [13 empty] | VV | 2 | 4 | True | 1 | ROZPOCET
55 | K | 783823134 | Penetrační sol-silikátový nátěr hladkých, tenkovrstvých zrnitých nebo štukových omítek | m2 | 711 |  | 0 |  |  |  | základní |  | 0 | 0.0001 | 0.0711 | 0 | 0 | 16 | K | 2 |  |  |  | ROZPOCET | 0 | 0 | 0 | 0 | 0 | 1 | 0 | 16 | -1244002266
56 | K | 783827424 | Krycí dvojnásobný sol-silikátový nátěr omítek stupně členitosti 1 a 2 | m2 | 711 |  | 0 |  |  |  | základní |  | 0 | 0.00048 | 0.34128 | 0 | 0 | 16 | K | 2 |  |  |  | ROZPOCET | 0 | 0 | 0 | 0 | 0 | 1 | 0 | 16 | -959706811

## PAB0350b - Kostel - výcho...
[9 empty] | >> skryté sloupce << | [9 empty] | {90b9256c-5a63-4d01-a8c5-239a0b8cb041}
2
| KRYCÍ LIST SOUPISU PRACÍ | [8 empty] | v --- níže se nacházejí doplnkové a pomocné údaje k sestavám --- v | [8 empty] | False
Stavba:
Oprava fasády kostela Sv. Jakuba v Lipníku n/Bečvou
Objekt:
PAB0350b - Kostel - východ, jih, západ
| KSO: |  |  |  |  | CC-CZ:
| Místo: |  |  |  |  | Datum: | 19. 11. 2025
| Zadavatel: |  |  |  |  | IČ:
DIČ:
| Uchazeč: |  |  |  |  | IČ: | Vyplň údaj
|  | Vyplň údaj |  |  |  | DIČ: | Vyplň údaj
| Projektant: |  |  |  |  | IČ:
DIČ:
| Zpracovatel: |  |  |  |  | IČ:
DIČ:
Poznámka:
| Cena bez DPH | [5 empty] | 0
|  |  | Základ daně |  |  | Sazba daně | Výše daně
| DPH | základní | 0 |  |  | 21% | 0
|  | snížená | 0 |  |  | 12% | 0
|  | zákl. přenesená | 0 |  |  | 21% | 0
|  | sníž. přenesená | 0 |  |  | 12% | 0
|  | nulová | 0 |  |  | 0% | 0
| Cena s DPH |  |  | v | CZK |  | 0
| Projektant |  |  | Zpracovatel
| Datum a podpis: |  | Razítko | Datum a podpis: |  |  | Razítko
| Objednavatel |  |  | Uchazeč
| Datum a podpis: |  | Razítko | Datum a podpis: |  |  | Razítko
REKAPITULACE ČLENĚNÍ SOUPISU PRACÍ
Stavba:
Oprava fasády kostela Sv. Jakuba v Lipníku n/Bečvou
Objekt:
PAB0350b - Kostel - východ, jih, západ
Místo: | [5 empty] | Datum: | 19. 11. 2025
Zadavatel: | [5 empty] | Projektant:
Uchazeč: |  |  | Vyplň údaj |  |  | Zpracovatel:
Kód dílu - Popis | [6 empty] | Cena celkem [CZK]
Náklady ze soupisu prací | [6 empty] | 0 | [12 empty] | -1
| HSV - Práce a dodávky HSV | [5 empty] | 0
| 6 - Úpravy povrchů, podlahy a osazování výplní | [5 empty] | 0
| 8 - Vedení trubní dálková a přípojná | [5 empty] | 0
| 9 - Ostatní konstrukce a práce, bourání | [5 empty] | 0
| 997 - Doprava suti a vybouraných hmot | [5 empty] | 0
| 998 - Přesun hmot | [5 empty] | 0
| PSV - Práce a dodávky PSV | [5 empty] | 0
| 764 - Konstrukce klempířské | [5 empty] | 0
| 766 - Konstrukce truhlářské | [5 empty] | 0
| 782 - Dokončovací práce - obklady z kamene | [5 empty] | 0
| 783 - Dokončovací práce - nátěry | [5 empty] | 0
SOUPIS PRACÍ
Stavba:
Oprava fasády kostela Sv. Jakuba v Lipníku n/Bečvou
Objekt:
PAB0350b - Kostel - východ, jih, západ
Místo: | [5 empty] | Datum: | 19. 11. 2025
Zadavatel: | [5 empty] | Projektant:
Uchazeč: |  |  | Vyplň údaj |  |  | Zpracovatel:
PČ | Typ | Kód | Popis | MJ | Množství | J.cena [CZK] | Cena celkem [CZK] | Cenová soustava |  |  | DPH | J. Nh [h] | Nh celkem [h] | J. hmotnost [t] | Hmotnost celkem [t] | J. suť [t] | Suť Celkem [t]
Náklady soupisu celkem | [6 empty] | 0 | [5 empty] | 0 |  | 33.9396 |  | 31.1827 |  | D | -1 | [10 empty] | 0
| D | HSV | Práce a dodávky HSV |  |  |  | 0 | [5 empty] | 0 |  | 33.1496 |  | 30.1321 | 1 | D | 0 |  |  |  | ROZPOCET | [6 empty] | 0
| D | 6 | Úpravy povrchů, podlahy a osazování výplní |  |  |  | 0 | [5 empty] | 0 |  | 33.1496 |  | 0 | 1 | D | 1 |  |  |  | ROZPOCET | [6 empty] | 0
1 | K | 62101(R) | postřik proti vlhkosti zajišťující prodyšnost a přilnavost | m2 | 172 |  | 0 |  |  |  | základní |  | 0 | 0 | 0 | 0 | 0 | 4 | K | 2 |  |  |  | ROZPOCET | 0 | 0 | 0 | 0 | 0 | 1 | 0 | 4 | 1684146752
| VV |  | " F1 " | [15 empty] | VV | 2 | 1 | True | 0 | ROZPOCET
| VV |  | 81 |  | 81 | [13 empty] | VV | 2 | 2 | True | 0 | ROZPOCET
| VV |  | " F2 " | [15 empty] | VV | 2 | 1 | True | 0 | ROZPOCET
| VV |  | 91 |  | 91 | [13 empty] | VV | 2 | 2 | True | 0 | ROZPOCET
| VV |  | Součet |  | 172 | [13 empty] | VV | 2 | 4 | True | 1 | ROZPOCET
2 | K | 62102(R) | aplikace antisanitračního nátěru | m2 | 172 |  | 0 |  |  |  | základní |  | 0 | 0 | 0 | 0 | 0 | 4 | K | 2 |  |  |  | ROZPOCET | 0 | 0 | 0 | 0 | 0 | 1 | 0 | 4 | -1539395880
| VV |  | " F1 " | [15 empty] | VV | 2 | 1 | True | 0 | ROZPOCET
| VV |  | 81 |  | 81 | [13 empty] | VV | 2 | 2 | True | 0 | ROZPOCET
| VV |  | " F2 " | [15 empty] | VV | 2 | 1 | True | 0 | ROZPOCET
| VV |  | 91 |  | 91 | [13 empty] | VV | 2 | 2 | True | 0 | ROZPOCET
| VV |  | Součet |  | 172 | [13 empty] | VV | 2 | 4 | True | 1 | ROZPOCET
3 | K | 62103(R) | plastická modelace soklu pomocí šablony nebo ručně | m2 | 81 |  | 0 |  |  |  | základní |  | 0 | 0 | 0 | 0 | 0 | 4 | K | 2 |  |  |  | ROZPOCET | 0 | 0 | 0 | 0 | 0 | 1 | 0 | 4 | 1081934901
| VV |  | " F1 " | [15 empty] | VV | 2 | 1 | True | 0 | ROZPOCET
| VV |  | 81 |  | 81 | [13 empty] | VV | 2 | 2 | True | 1 | ROZPOCET
4 | K | 62104(R) | vytažení profilů (římsa, ostění oken) | m | 45 |  | 0 |  |  |  | základní |  | 0 | 0 | 0 | 0 | 0 | 4 | K | 2 |  |  |  | ROZPOCET | 0 | 0 | 0 | 0 | 0 | 1 | 0 | 4 | 1226945918
| VV |  | " upřesnit výměru dle skutečnosti " | [15 empty] | VV | 2 | 1 | True | 0 | ROZPOCET
| VV |  | 45 |  | 45 | [13 empty] | VV | 2 | 2 | True | 1 | ROZPOCET
5 | K | 622135000(R) | Vyrovnání podkladu vnějších stěn maltou vápennou tl do 10 mm - mat. trassvápenná omítka | m2 | 357 |  | 0 |  |  |  | základní |  | 0 | 0.0167 | 5.9619 | 0 | 0 | 4 | K | 2 |  |  |  | ROZPOCET | 0 | 0 | 0 | 0 | 0 | 1 | 0 | 4 | -919100211
| VV |  | " F3 - viz pol. otlučení omítky - 30% plochy " | [15 empty] | VV | 2 | 1 | True | 0 | ROZPOCET
| VV |  | 1190*0,3 |  | 357 | [13 empty] | VV | 2 | 2 | True | 1 | ROZPOCET
6 | K | 622311131(R) | Vápenný štuk vnějších stěn tloušťky do 3 mm - mat. trassvápenná omítka | m2 | 172 |  | 0 |  |  |  | základní |  | 0 | 0.004 | 0.688 | 0 | 0 | 4 | K | 2 |  |  |  | ROZPOCET | 0 | 0 | 0 | 0 | 0 | 1 | 0 | 4 | 277944290
| VV |  | " F1 " | [15 empty] | VV | 2 | 1 | True | 0 | ROZPOCET
| VV |  | 81 |  | 81 | [13 empty] | VV | 2 | 2 | True | 0 | ROZPOCET
| VV |  | " F2 " | [15 empty] | VV | 2 | 1 | True | 0 | ROZPOCET
| VV |  | 91 |  | 91 | [13 empty] | VV | 2 | 2 | True | 0 | ROZPOCET
| VV |  | Součet |  | 172 | [13 empty] | VV | 2 | 4 | True | 1 | ROZPOCET
7 | K | 622324411(R) | Sanační podkladní omítka vnějších stěn nanášená ručně omítková směs - silikátová plniva na bázi expandovaného vulkanického skla, hydraulická pojiva, minerální přísady, organické polymery, hydrofilní sanační omítka s tepelně-sušícími účinky | m2 | 81 |  | 0 |  |  |  | základní |  | 0 | 0.01208 | 0.97848 | 0 | 0 | 4 | K | 2 |  |  |  | ROZPOCET | 0 | 0 | 0 | 0 | 0 | 1 | 0 | 4 | 671471060
| VV |  | " F1 - sokl " | [15 empty] | VV | 2 | 1 | True | 0 | ROZPOCET
| VV |  | 81 |  | 81 | [13 empty] | VV | 2 | 2 | True | 1 | ROZPOCET
8 | K | 622324491(R) | Příplatek k sanační podkladní omítce vnějších stěn za každých dalších 5 mm tloušťky přes 15 mm ručně omítková směs - silikátová plniva na bázi expandovaného vulkanického skla, hydraulická pojiva, minerální přísady, organické polymery, hydrofilní sanační | m2 | 243 |  | 0 |  |  |  | základní |  | 0 | 0.00604 | 1.4677 | 0 | 0 | 4 | K | 2 |  |  |  | ROZPOCET | 0 | 0 | 0 | 0 | 0 | 1 | 0 | 4 | -846929002
| VV |  | 81*3 |  | 243 | [13 empty] | VV | 2 | 2 | True | 1 | ROZPOCET
9 | K | 622325121(R) | Sanační jádrová omítka vnějších stěn nanášená ručně tl.15mm, omítková směs - silikátová plniva na bázi expandovaného vulkanického skla, hydraulická pojiva, minerální přísady, organické polymery, hydrofilní sanační omítka s tepelně-sušícími účinky | m2 | 172 |  | 0 |  |  |  | základní |  | 0 | 0.0162 | 2.7864 | 0 | 0 | 4 | K | 2 |  |  |  | ROZPOCET | 0 | 0 | 0 | 0 | 0 | 1 | 0 | 4 | 1006924438
| VV |  | " F1 " | [15 empty] | VV | 2 | 1 | True | 0 | ROZPOCET
| VV |  | 81 |  | 81 | [13 empty] | VV | 2 | 2 | True | 0 | ROZPOCET
| VV |  | " F2 " | [15 empty] | VV | 2 | 1 | True | 0 | ROZPOCET
| VV |  | 91 |  | 91 | [13 empty] | VV | 2 | 2 | True | 0 | ROZPOCET
| VV |  | Součet |  | 172 | [13 empty] | VV | 2 | 4 | True | 1 | ROZPOCET
10 | K | 622325191(R) | Příplatek k sanační jádrové omítce vnějších stěn za každých dalších 5 mm tloušťky přes 15 mm ručně - mat viz pol. výše | m2 | 516 |  | 0 |  |  |  | základní |  | 0 | 0.0054 | 2.7864 | 0 | 0 | 4 | K | 2 |  |  |  | ROZPOCET | 0 | 0 | 0 | 0 | 0 | 1 | 0 | 4 | 225643636
| VV |  | 172*3 |  | 516 | [13 empty] | VV | 2 | 2 | True | 1 | ROZPOCET
11 | K | 622325212(R) | Oprava vnější vápenné štukové omítky členitosti 1 stěn v rozsahu přes 10 do 30 % - mat. trassvápenná omítka | m2 | 1190 |  | 0 |  |  |  | základní |  | 0 | 0.01553 | 18.4807 | 0 | 0 | 4 | K | 2 |  |  |  | ROZPOCET | 0 | 0 | 0 | 0 | 0 | 1 | 0 | 4 | 1020157893
| VV |  | " F3 - viz pol. otlučení omítky " | [15 empty] | VV | 2 | 1 | True | 0 | ROZPOCET
| VV |  | 1190 |  | 1190 | [13 empty] | VV | 2 | 2 | True | 1 | ROZPOCET
| D | 8 | Vedení trubní dálková a přípojná |  |  |  | 0 | [5 empty] | 0 |  | 0 |  | 0 | 1 | D | 1 |  |  |  | ROZPOCET | [6 empty] | 0
12 | K | 801(R) | napojení lapače splavenin na kanalizaci vč. zemních prací a uvedení povrchu do původního stavu - předpoklad délky napojení do 2m | ks | 7 |  | 0 |  |  |  | základní |  | 0 | 0 | 0 | 0 | 0 | 4 | K | 2 |  |  |  | ROZPOCET | 0 | 0 | 0 | 0 | 0 | 1 | 0 | 4 | -292065671
| D | 9 | Ostatní konstrukce a práce, bourání |  |  |  | 0 | [5 empty] | 0 |  | 0 |  | 30.1321 | 1 | D | 1 |  |  |  | ROZPOCET | [6 empty] | 0
13 | K | 941111131 | Montáž lešení řadového trubkového lehkého s podlahami zatížení do 200 kg/m2 š od 1,2 do 1,5 m v do 10 m | m2 | 1288 |  | 0 |  |  |  | základní |  | 0 | 0 | 0 | 0 | 0 | 4 | K | 2 |  |  |  | ROZPOCET | 0 | 0 | 0 | 0 | 0 | 1 | 0 | 4 | 66893064
| VV |  | (15+47+30)*14 |  | 1288 | [13 empty] | VV | 2 | 2 | True | 1 | ROZPOCET
14 | K | 941111231 | Příplatek k lešení řadovému trubkovému lehkému s podlahami do 200 kg/m2 š od 1,2 do 1,5 m v do 10 m za každý den použití | m2 | 231840 |  | 0 |  |  |  | základní |  | 0 | 0 | 0 | 0 | 0 | 4 | K | 2 |  |  |  | ROZPOCET | 0 | 0 | 0 | 0 | 0 | 1 | 0 | 4 | 1495755496
| VV |  | 1288*180 |  | 231840 | [13 empty] | VV | 2 | 2 | True | 1 | ROZPOCET
15 | K | 941111831 | Demontáž lešení řadového trubkového lehkého s podlahami zatížení do 200 kg/m2 š od 1,2 do 1,5 m v do 10 m | m2 | 1288 |  | 0 |  |  |  | základní |  | 0 | 0 | 0 | 0 | 0 | 4 | K | 2 |  |  |  | ROZPOCET | 0 | 0 | 0 | 0 | 0 | 1 | 0 | 4 | -548021232
16 | K | 944611111 | Montáž ochranné plachty z textilie z umělých vláken | m2 | 350 |  | 0 |  |  |  | základní |  | 0 | 0 | 0 | 0 | 0 | 4 | K | 2 |  |  |  | ROZPOCET | 0 | 0 | 0 | 0 | 0 | 1 | 0 | 4 | 412659601
| VV |  | " částečné zakrytí směrem do ulice - upřesnit výměru " | [15 empty] | VV | 2 | 1 | True | 0 | ROZPOCET
| VV |  | 350 |  | 350 | [13 empty] | VV | 2 | 2 | True | 1 | ROZPOCET
17 | K | 944611211 | Příplatek k ochranné plachtě za každý den použití | m2 | 63000 |  | 0 |  |  |  | základní |  | 0 | 0 | 0 | 0 | 0 | 4 | K | 2 |  |  |  | ROZPOCET | 0 | 0 | 0 | 0 | 0 | 1 | 0 | 4 | -1984720827
| VV |  | 350*180 |  | 63000 | [13 empty] | VV | 2 | 2 | True | 1 | ROZPOCET
18 | K | 944611811 | Demontáž ochranné plachty z textilie z umělých vláken | m2 | 350 |  | 0 |  |  |  | základní |  | 0 | 0 | 0 | 0 | 0 | 4 | K | 2 |  |  |  | ROZPOCET | 0 | 0 | 0 | 0 | 0 | 1 | 0 | 4 | -1607364742
19 | K | 94950(R) | konstrukce a práce nutné k postavení lešení nad střechou ( např. kapsy pro kotvení do stěn, rozkrytí části střechy pro postavení lešení , vč. uvedení do původního stavu ) | kpl | 1 |  | 0 |  |  |  | základní |  | 0 | 0 | 0 | 0 | 0 | 4 | K | 2 |  |  |  | ROZPOCET | 0 | 0 | 0 | 0 | 0 | 1 | 0 | 4 | -1085283470
20 | K | 978015341 | Otlučení (osekání) vnější vápenné nebo vápenocementové omítky stupně členitosti 1 a 2 v rozsahu přes 20 do 30 % | m2 | 1190 |  | 0 |  |  |  | základní |  | 0 | 0 | 0 | 0.016 | 19.04 | 4 | K | 2 |  |  |  | ROZPOCET | 0 | 0 | 0 | 0 | 0 | 1 | 0 | 4 | -1172946244
| VV |  | " viz odstr. tenkovrstvé omítky " | [15 empty] | VV | 2 | 1 | True | 0 | ROZPOCET
| VV |  | 1190 |  | 1190 | [13 empty] | VV | 2 | 2 | True | 1 | ROZPOCET
21 | K | 978015391 | Otlučení (osekání) vnější vápenné nebo vápenocementové omítky stupně členitosti 1 a 2 v rozsahu přes 80 do 100 % | m2 | 90.3 |  | 0 |  |  |  | základní |  | 0 | 0 | 0 | 0.059 | 5.3277 | 4 | K | 2 |  |  |  | ROZPOCET | 0 | 0 | 0 | 0 | 0 | 1 | 0 | 4 | 1153833501
| VV |  | " F.2 - část nad soklem - po obvodu od vstupu na západní straně směr sever,výcod,jih " | [15 empty] | VV | 2 | 1 | True | 0 | ROZPOCET
| VV |  | 1*(1,05+2,5+3+2,6+1,3+6+1,3+2,3+3+2,6+1+3+10,5+3,6+1,3+1+1,6+7,8+2,9+1+1+4,1+7,1+13+0,8+4,95) |  | 90.3 | [13 empty] | VV | 2 | 2 | True | 1 | ROZPOCET
22 | K | 978035123 | Odstranění tenkovrstvé omítky tl přes 2 mm odsekáním v rozsahu přes 10 do 30 % | m2 | 1189.445 |  | 0 |  |  |  | základní |  | 0 | 0 | 0 | 0.00143 | 1.7009 | 4 | K | 2 |  |  |  | ROZPOCET | 0 | 0 | 0 | 0 | 0 | 1 | 0 | 4 | -877716373
| VV |  | " F3 - úprava omítky nad úrovní zasolení " | [15 empty] | VV | 2 | 1 | True | 0 | ROZPOCET
| VV |  | " pohled západní - od věže na jih " | [15 empty] | VV | 2 | 1 | True | 0 | ROZPOCET
| VV |  | 4,95*12,8 |  | 63.36 | [13 empty] | VV | 2 | 2 | True | 0 | ROZPOCET
| VV |  | 7,1*7,3-(3,8+7,1)/2*4 |  | 30.03 | [13 empty] | VV | 2 | 2 | True | 0 | ROZPOCET
| VV |  | " pohled východní - hlavní loď " | [15 empty] | VV | 2 | 1 | True | 0 | ROZPOCET
| VV |  | 15,2*12,6 |  | 191.52 | [13 empty] | VV | 2 | 2 | True | 0 | ROZPOCET
| VV |  | " opěráky " | [15 empty] | VV | 2 | 1 | True | 0 | ROZPOCET
| VV |  | (2,5+1+2,5)*10*4 |  | 240 | [13 empty] | VV | 2 | 2 | True | 0 | ROZPOCET
| VV |  | " nižší část objektu " | [15 empty] | VV | 2 | 1 | True | 0 | ROZPOCET
| VV |  | 7,5*7,3-3,1*1,5/2 |  | 52.425 | [13 empty] | VV | 2 | 2 | True | 0 | ROZPOCET
| VV |  | " pohled jižní - mezi věží a opěrákem " | [15 empty] | VV | 2 | 1 | True | 0 | ROZPOCET
| VV |  | 37,8*13,4 |  | 506.52 | [13 empty] | VV | 2 | 2 | True | 0 | ROZPOCET
| VV |  | " odpočet ploch střech nižší části " | [15 empty] | VV | 2 | 1 | True | 0 | ROZPOCET
| VV |  | -9,6*5,2/2 |  | -24.96 | [13 empty] | VV | 2 | 2 | True | 0 | ROZPOCET
| VV |  | -4,5*3/2 |  | -6.75 | [13 empty] | VV | 2 | 2 | True | 0 | ROZPOCET
| VV |  | -10*4,2+4*2,5 |  | -32 | [13 empty] | VV | 2 | 2 | True | 0 | ROZPOCET
| VV |  | " opěráky " | [15 empty] | VV | 2 | 1 | True | 0 | ROZPOCET
| VV |  | (2,9+1+2,9)*4,5*2 |  | 61.2 | [13 empty] | VV | 2 | 2 | True | 0 | ROZPOCET
| VV |  | Mezisoučet |  | 1081.345 | [13 empty] | VV | 2 | 3 | True | 0 | ROZPOCET
| VV |  | " 10% na nepřesnost výměr " | [15 empty] | VV | 2 | 1 | True | 0 | ROZPOCET
| VV |  | 1081*0,1 |  | 108.1 | [13 empty] | VV | 2 | 2 | True | 0 | ROZPOCET
| VV |  | Součet |  | 1189.445 | [13 empty] | VV | 2 | 4 | True | 1 | ROZPOCET
23 | K | 978036191 | Otlučení (osekání) cementových omítek vnějších ploch v rozsahu přes 80 do 100 % | m2 | 81.27 |  | 0 |  |  |  | základní |  | 0 | 0 | 0 | 0.05 | 4.0635 | 4 | K | 2 |  |  |  | ROZPOCET | 0 | 0 | 0 | 0 | 0 | 1 | 0 | 4 | 1261351316
| VV |  | " F.1 - sokl - po obvodu od vstupu na západní straně směr sever,výcod,jih " | [15 empty] | VV | 2 | 1 | True | 0 | ROZPOCET
| VV |  | 0,9*(1,05+2,5+3+2,6+1,3+6+1,3+2,3+3+2,6+1+3+10,5+3,6+1,3+1+1,6+7,8+2,9+1+1+4,1+7,1+13+0,8+4,95) |  | 81.27 | [13 empty] | VV | 2 | 2 | True | 1 | ROZPOCET
24 | K | 985131111(R) | Očištění ploch stěn demineralizovanou vodou s regulovaným tlakem | m2 | 1362 |  | 0 |  |  |  | základní |  | 0 | 0 | 0 | 0 | 0 | 4 | K | 2 |  |  |  | ROZPOCET | 0 | 0 | 0 | 0 | 0 | 1 | 0 | 4 | -55932861
| VV |  | " F1 " | [15 empty] | VV | 2 | 1 | True | 0 | ROZPOCET
| VV |  | 81 |  | 81 | [13 empty] | VV | 2 | 2 | True | 0 | ROZPOCET
| VV |  | " F2 " | [15 empty] | VV | 2 | 1 | True | 0 | ROZPOCET
| VV |  | 91 |  | 91 | [13 empty] | VV | 2 | 2 | True | 0 | ROZPOCET
| VV |  | " F3 " | [15 empty] | VV | 2 | 1 | True | 0 | ROZPOCET
| VV |  | 1190 |  | 1190 | [13 empty] | VV | 2 | 2 | True | 0 | ROZPOCET
| VV |  | Součet |  | 1362 | [13 empty] | VV | 2 | 4 | True | 1 | ROZPOCET
25 | K | 993111111 | Dovoz a odvoz lešení řadového do 10 km včetně naložení a složení | m2 | 1288 |  | 0 |  |  |  | základní |  | 0 | 0 | 0 | 0 | 0 | 4 | K | 2 |  |  |  | ROZPOCET | 0 | 0 | 0 | 0 | 0 | 1 | 0 | 4 | -1056211757
26 | K | 993111119 | Příplatek k ceně dovozu a odvozu lešení řadového ZKD 10 km přes 10 km | m2 | 1288 |  | 0 |  |  |  | základní |  | 0 | 0 | 0 | 0 | 0 | 4 | K | 2 |  |  |  | ROZPOCET | 0 | 0 | 0 | 0 | 0 | 1 | 0 | 4 | -62887181
27 | K | 99901(R) | monitoring drenážního potrubí po obvodu kostela | kpl | 1 |  | 0 |  |  |  | základní |  | 0 | 0 | 0 | 0 | 0 | 4 | K | 2 |  |  |  | ROZPOCET | 0 | 0 | 0 | 0 | 0 | 1 | 0 | 4 | 1427117762
| D | 997 | Doprava suti a vybouraných hmot |  |  |  | 0 | [5 empty] | 0 |  | 0 |  | 0 | 1 | D | 1 |  |  |  | ROZPOCET | [6 empty] | 0
28 | K | 997013160 | Vnitrostaveništní doprava suti a vybouraných hmot pro budovy v přes 30 do 36 m s omezením mechanizace | t | 31.183 |  | 0 |  |  |  | základní |  | 0 | 0 | 0 | 0 | 0 | 4 | K | 2 |  |  |  | ROZPOCET | 0 | 0 | 0 | 0 | 0 | 1 | 0 | 4 | 2029762218
29 | K | 997013501 | Odvoz suti a vybouraných hmot na skládku nebo meziskládku do 1 km se složením | t | 31.183 |  | 0 |  |  |  | základní |  | 0 | 0 | 0 | 0 | 0 | 4 | K | 2 |  |  |  | ROZPOCET | 0 | 0 | 0 | 0 | 0 | 1 | 0 | 4 | -1191336176
30 | K | 997013509 | Příplatek k odvozu suti a vybouraných hmot na skládku ZKD 1 km přes 1 km | t | 748.392 |  | 0 |  |  |  | základní |  | 0 | 0 | 0 | 0 | 0 | 4 | K | 2 |  |  |  | ROZPOCET | 0 | 0 | 0 | 0 | 0 | 1 | 0 | 4 | -1690056471
| VV |  | 31,183*24 |  | 748.392 | [13 empty] | VV | 2 | 2 | True | 1 | ROZPOCET
31 | K | 997013631 | Poplatek za uložení na skládce (skládkovné) stavebního odpadu směsného kód odpadu 17 09 04 | t | 31.183 |  | 0 |  |  |  | základní |  | 0 | 0 | 0 | 0 | 0 | 4 | K | 2 |  |  |  | ROZPOCET | 0 | 0 | 0 | 0 | 0 | 1 | 0 | 4 | 178261431
| D | 998 | Přesun hmot |  |  |  | 0 | [5 empty] | 0 |  | 0 |  | 0 | 1 | D | 1 |  |  |  | ROZPOCET | [6 empty] | 0
32 | K | 998011011 | Přesun hmot pro budovy zděné s omezením mechanizace pro budovy v přes 24 do 36 m | t | 33.15 |  | 0 |  |  |  | základní |  | 0 | 0 | 0 | 0 | 0 | 4 | K | 2 |  |  |  | ROZPOCET | 0 | 0 | 0 | 0 | 0 | 1 | 0 | 4 | 51897682
| D | PSV | Práce a dodávky PSV |  |  |  | 0 | [5 empty] | 0 |  | 0.78996 |  | 1.0505 | 2 | D | 0 |  |  |  | ROZPOCET | [6 empty] | 0
| D | 764 | Konstrukce klempířské |  |  |  | 0 | [5 empty] | 0 |  | 0 |  | 1.0505 | 2 | D | 1 |  |  |  | ROZPOCET | [6 empty] | 0
33 | K | 764004821 | Demontáž nástřešního žlabu do suti | m | 115.5 |  | 0 |  |  |  | základní |  | 0 | 0 | 0 | 0.00605 | 0.69877 | 16 | K | 2 |  |  |  | ROZPOCET | 0 | 0 | 0 | 0 | 0 | 1 | 0 | 16 | -608419914
| VV |  | 96,5+12+27+10+5-35 |  | 115.5 | [13 empty] | VV | 2 | 2 | True | 1 | ROZPOCET
34 | K | 764004841 | Demontáž háku do suti | kus | 115 |  | 0 |  |  |  | základní |  | 0 | 0 | 0 | 0.0006 | 0.069 | 16 | K | 2 |  |  |  | ROZPOCET | 0 | 0 | 0 | 0 | 0 | 1 | 0 | 16 | 983793460
35 | K | 764004861 | Demontáž svodu do suti | m | 65.5 |  | 0 |  |  |  | základní |  | 0 | 0 | 0 | 0.00394 | 0.25807 | 16 | K | 2 |  |  |  | ROZPOCET | 0 | 0 | 0 | 0 | 0 | 1 | 0 | 16 | 1575584776
| VV |  | 16+6+3,5+4,5+15,5+4,5+15,5 |  | 65.5 | [13 empty] | VV | 2 | 2 | True | 1 | ROZPOCET
36 | K | 764004871 | Demontáž objímky svodu do suti | kus | 65 |  | 0 |  |  |  | základní |  | 0 | 0 | 0 | 0.00038 | 0.0247 | 16 | K | 2 |  |  |  | ROZPOCET | 0 | 0 | 0 | 0 | 0 | 1 | 0 | 16 | 1858813653
37 | K | 76410(R) | K.10 - nástřešní žlab nad hlavní římsou (součástí je i oplechování římsové hrany a navázání na stávající krytinu) - viz výpis prvků | m | 61.5 |  | 0 |  |  |  | základní |  | 0 | 0 | 0 | 0 | 0 | 16 | K | 2 |  |  |  | ROZPOCET | 0 | 0 | 0 | 0 | 0 | 1 | 0 | 16 | -1653396215
| VV |  | 96,5-35 |  | 61.5 | [13 empty] | VV | 2 | 2 | True | 1 | ROZPOCET
38 | K | 76411(R) | K.11 - nástřešní žlab - viz výpis prvků | m | 12 |  | 0 |  |  |  | základní |  | 0 | 0 | 0 | 0 | 0 | 16 | K | 2 |  |  |  | ROZPOCET | 0 | 0 | 0 | 0 | 0 | 1 | 0 | 16 | -252352065
39 | K | 76412(R) | K.12 - nástřešní žlab - viz výpis prvků | m | 27 |  | 0 |  |  |  | základní |  | 0 | 0 | 0 | 0 | 0 | 16 | K | 2 |  |  |  | ROZPOCET | 0 | 0 | 0 | 0 | 0 | 1 | 0 | 16 | 593634611
40 | K | 76413(R) | K.13 - nástřešní žlab - viz výpis prvků | m | 10 |  | 0 |  |  |  | základní |  | 0 | 0 | 0 | 0 | 0 | 16 | K | 2 |  |  |  | ROZPOCET | 0 | 0 | 0 | 0 | 0 | 1 | 0 | 16 | 1716731128
41 | K | 76414(R) | K.14 - nástřešní žlab - viz výpis prvků | m | 5 |  | 0 |  |  |  | základní |  | 0 | 0 | 0 | 0 | 0 | 16 | K | 2 |  |  |  | ROZPOCET | 0 | 0 | 0 | 0 | 0 | 1 | 0 | 16 | -1760611279
42 | K | 76418(R) | K.18 - svod s kotlíkem a lapačem splavenin - viz výpis prvků | m | 16 |  | 0 |  |  |  | základní |  | 0 | 0 | 0 | 0 | 0 | 16 | K | 2 |  |  |  | ROZPOCET | 0 | 0 | 0 | 0 | 0 | 1 | 0 | 16 | -494049698
43 | K | 76419(R) | K.19 - svod s kotlíkem a lapačem splavenin - viz výpis prvků | m | 6 |  | 0 |  |  |  | základní |  | 0 | 0 | 0 | 0 | 0 | 16 | K | 2 |  |  |  | ROZPOCET | 0 | 0 | 0 | 0 | 0 | 1 | 0 | 16 | -133703724
44 | K | 76420(R) | K.20 - svod s kotlíkem a lapačem splavenin - viz výpis prvků | m | 3.5 |  | 0 |  |  |  | základní |  | 0 | 0 | 0 | 0 | 0 | 16 | K | 2 |  |  |  | ROZPOCET | 0 | 0 | 0 | 0 | 0 | 1 | 0 | 16 | -754610380
45 | K | 76421(R) | K.21 - svod s kotlíkem a lapačem splavenin - viz výpis prvků | m | 4.5 |  | 0 |  |  |  | základní |  | 0 | 0 | 0 | 0 | 0 | 16 | K | 2 |  |  |  | ROZPOCET | 0 | 0 | 0 | 0 | 0 | 1 | 0 | 16 | 138109134
46 | K | 76422(R) | K.22 - svod s kotlíkem a lapačem splavenin - viz výpis prvků | m | 15.5 |  | 0 |  |  |  | základní |  | 0 | 0 | 0 | 0 | 0 | 16 | K | 2 |  |  |  | ROZPOCET | 0 | 0 | 0 | 0 | 0 | 1 | 0 | 16 | -1615938331
47 | K | 76423(R) | K.23 - svod s kotlíkem a lapačem splavenin - viz výpis prvků | m | 4.5 |  | 0 |  |  |  | základní |  | 0 | 0 | 0 | 0 | 0 | 16 | K | 2 |  |  |  | ROZPOCET | 0 | 0 | 0 | 0 | 0 | 1 | 0 | 16 | 329422481
48 | K | 76424(R) | K.24 - svod s kotlíkem a lapačem splavenin - viz výpis prvků | m | 15.5 |  | 0 |  |  |  | základní |  | 0 | 0 | 0 | 0 | 0 | 16 | K | 2 |  |  |  | ROZPOCET | 0 | 0 | 0 | 0 | 0 | 1 | 0 | 16 | -1710991459
49 | K | 998764214 | Přesun hmot pro konstrukce klempířské stanovený procentní sazbou (%) z ceny vodorovná dopravní vzdálenost do 50 m základní v objektech výšky přes 24 do 36 m | % |  |  | 0 |  |  |  | základní |  | 0 | 0 | 0 | 0 | 0 | 16 | K | 2 |  |  |  | ROZPOCET | 0 | 0 | 0 | 0 | 0 | 1 | 0 | 16 | 948607721
| D | 766 | Konstrukce truhlářské |  |  |  | 0 | [5 empty] | 0 |  | 0 |  | 0 | 2 | D | 1 |  |  |  | ROZPOCET | [6 empty] | 0
50 | K | 76601(R) | T.1 - repase venkovních dveří do jižní sakristie, 980/1680mm - viz výpis prvků | ks | 1 |  | 0 |  |  |  | základní |  | 0 | 0 | 0 | 0 | 0 | 16 | K | 2 |  |  |  | ROZPOCET | 0 | 0 | 0 | 0 | 0 | 1 | 0 | 16 | 1499782003
51 | K | 76602(R) | T.2 - repase špaletového okna nade dveřmi, jižní sakristie 1000/1000mm, vč. mříže - viz výpis prvků | ks | 1 |  | 0 |  |  |  | základní |  | 0 | 0 | 0 | 0 | 0 | 16 | K | 2 |  |  |  | ROZPOCET | 0 | 0 | 0 | 0 | 0 | 1 | 0 | 16 | 827346093
52 | K | 76603(R) | T.3 - repase špaletového okna v přízemí jižní sakristie, 1050/1500mm, vč. mříže - viz výpis prvků | ks | 1 |  | 0 |  |  |  | základní |  | 0 | 0 | 0 | 0 | 0 | 16 | K | 2 |  |  |  | ROZPOCET | 0 | 0 | 0 | 0 | 0 | 1 | 0 | 16 | -1121124584
53 | K | 76604(R) | T.4 - repase špaletového okna v přízemí jižní sakristie, 1050/1500mm, vč. mříže - viz výpis prvků | ks | 1 |  | 0 |  |  |  | základní |  | 0 | 0 | 0 | 0 | 0 | 16 | K | 2 |  |  |  | ROZPOCET | 0 | 0 | 0 | 0 | 0 | 1 | 0 | 16 | 1481598977
54 | K | 76605(R) | T.5 - repase špaletového okna v patře jižní sakristie, 1330/1520mm, vč. mříže - viz výpis prvků | ks | 1 |  | 0 |  |  |  | základní |  | 0 | 0 | 0 | 0 | 0 | 16 | K | 2 |  |  |  | ROZPOCET | 0 | 0 | 0 | 0 | 0 | 1 | 0 | 16 | -445702999
55 | K | 76606(R) | T.6 - repase střešních dvířek 870/1150mm, jižní sakristie - viz výpis prvků | ks | 1 |  | 0 |  |  |  | základní |  | 0 | 0 | 0 | 0 | 0 | 16 | K | 2 |  |  |  | ROZPOCET | 0 | 0 | 0 | 0 | 0 | 1 | 0 | 16 | -1199591902
56 | K | 998766214 | Přesun hmot procentní pro kce truhlářské s omezením mechanizace v objektech v přes 24 do 36 m | % |  |  | 0 |  |  |  | základní |  | 0 | 0 | 0 | 0 | 0 | 16 | K | 2 |  |  |  | ROZPOCET | 0 | 0 | 0 | 0 | 0 | 1 | 0 | 16 | 761042296
| D | 782 | Dokončovací práce - obklady z kamene |  |  |  | 0 | [5 empty] | 0 |  | 0 |  | 0 | 2 | D | 1 |  |  |  | ROZPOCET | [6 empty] | 0
57 | K | 78204(R) | P.4 - oprava portálu na jižní straně - viz výpis prvků | ks | 1 |  | 0 |  |  |  | základní |  | 0 | 0 | 0 | 0 | 0 | 16 | K | 2 |  |  |  | ROZPOCET | 0 | 0 | 0 | 0 | 0 | 1 | 0 | 16 | -684659094
58 | K | 78205(R) | P.5 - oprava portálu vstupu do sakristie z jižní strany - viz výpis prvků | ks | 1 |  | 0 |  |  |  | základní |  | 0 | 0 | 0 | 0 | 0 | 16 | K | 2 |  |  |  | ROZPOCET | 0 | 0 | 0 | 0 | 0 | 1 | 0 | 16 | 1793698450
59 | K | 78207(R) | P.7 - oprava stříšek na dvoustupňových opěrácích - 1 pozice = stříška vel. 2*1,2m + 0,6*1,2m - viz výpis prvků | pozice | 5 |  | 0 |  |  |  | základní |  | 0 | 0 | 0 | 0 | 0 | 16 | K | 2 |  |  |  | ROZPOCET | 0 | 0 | 0 | 0 | 0 | 1 | 0 | 16 | -129693271
60 | K | 78208(R) | P.8 - oprava pamětní desky 0,6/0,9m - viz výpis prvků | ks | 2 |  | 0 |  |  |  | základní |  | 0 | 0 | 0 | 0 | 0 | 16 | K | 2 |  |  |  | ROZPOCET | 0 | 0 | 0 | 0 | 0 | 1 | 0 | 16 | -332660869
61 | K | 998782213 | Přesun hmot procentní pro obklady kamenné s omezením mechanizace v objektech v přes 12 do 60 m | % |  |  | 0 |  |  |  | základní |  | 0 | 0 | 0 | 0 | 0 | 16 | K | 2 |  |  |  | ROZPOCET | 0 | 0 | 0 | 0 | 0 | 1 | 0 | 16 | -1502884064
| D | 783 | Dokončovací práce - nátěry |  |  |  | 0 | [5 empty] | 0 |  | 0.78996 |  | 0 | 2 | D | 1 |  |  |  | ROZPOCET | [6 empty] | 0
62 | K | 783801401 | Ometení omítek před provedením nátěru | m2 | 1362 |  | 0 |  |  |  | základní |  | 0 | 0 | 0 | 0 | 0 | 16 | K | 2 |  |  |  | ROZPOCET | 0 | 0 | 0 | 0 | 0 | 1 | 0 | 16 | 930023580
| VV |  | " F1 " | [15 empty] | VV | 2 | 1 | True | 0 | ROZPOCET
| VV |  | 81 |  | 81 | [13 empty] | VV | 2 | 2 | True | 0 | ROZPOCET
| VV |  | " F2 " | [15 empty] | VV | 2 | 1 | True | 0 | ROZPOCET
| VV |  | 91 |  | 91 | [13 empty] | VV | 2 | 2 | True | 0 | ROZPOCET
| VV |  | " F3 " | [15 empty] | VV | 2 | 1 | True | 0 | ROZPOCET
| VV |  | 1190 |  | 1190 | [13 empty] | VV | 2 | 2 | True | 0 | ROZPOCET
| VV |  | Součet |  | 1362 | [13 empty] | VV | 2 | 4 | True | 1 | ROZPOCET
63 | K | 783823134 | Penetrační sol-silikátový nátěr hladkých, tenkovrstvých zrnitých nebo štukových omítek | m2 | 1362 |  | 0 |  |  |  | základní |  | 0 | 0.0001 | 0.1362 | 0 | 0 | 16 | K | 2 |  |  |  | ROZPOCET | 0 | 0 | 0 | 0 | 0 | 1 | 0 | 16 | -1244002266
64 | K | 783827424 | Krycí dvojnásobný sol-silikátový nátěr omítek stupně členitosti 1 a 2 | m2 | 1362 |  | 0 |  |  |  | základní |  | 0 | 0.00048 | 0.65376 | 0 | 0 | 16 | K | 2 |  |  |  | ROZPOCET | 0 | 0 | 0 | 0 | 0 | 1 | 0 | 16 | -959706811

## PAB0351 - Věž
[9 empty] | >> skryté sloupce << | [9 empty] | {2c5cd429-5aad-4912-b9e3-4c895689690b}
2
| KRYCÍ LIST SOUPISU PRACÍ | [8 empty] | v --- níže se nacházejí doplnkové a pomocné údaje k sestavám --- v | [8 empty] | False
Stavba:
Oprava fasády kostela Sv. Jakuba v Lipníku n/Bečvou
Objekt:
PAB0351 - Věž
| KSO: |  |  |  |  | CC-CZ:
| Místo: |  |  |  |  | Datum: | 19. 11. 2025
| Zadavatel: |  |  |  |  | IČ:
DIČ:
| Uchazeč: |  |  |  |  | IČ: | Vyplň údaj
|  | Vyplň údaj |  |  |  | DIČ: | Vyplň údaj
| Projektant: |  |  |  |  | IČ:
DIČ:
| Zpracovatel: |  |  |  |  | IČ:
DIČ:
Poznámka:
| Cena bez DPH | [5 empty] | 0
|  |  | Základ daně |  |  | Sazba daně | Výše daně
| DPH | základní | 0 |  |  | 21% | 0
|  | snížená | 0 |  |  | 12% | 0
|  | zákl. přenesená | 0 |  |  | 21% | 0
|  | sníž. přenesená | 0 |  |  | 12% | 0
|  | nulová | 0 |  |  | 0% | 0
| Cena s DPH |  |  | v | CZK |  | 0
| Projektant |  |  | Zpracovatel
| Datum a podpis: |  | Razítko | Datum a podpis: |  |  | Razítko
| Objednavatel |  |  | Uchazeč
| Datum a podpis: |  | Razítko | Datum a podpis: |  |  | Razítko
REKAPITULACE ČLENĚNÍ SOUPISU PRACÍ
Stavba:
Oprava fasády kostela Sv. Jakuba v Lipníku n/Bečvou
Objekt:
PAB0351 - Věž
Místo: | [5 empty] | Datum: | 19. 11. 2025
Zadavatel: | [5 empty] | Projektant:
Uchazeč: |  |  | Vyplň údaj |  |  | Zpracovatel:
Kód dílu - Popis | [6 empty] | Cena celkem [CZK]
Náklady ze soupisu prací | [6 empty] | 0 | [12 empty] | -1
| HSV - Práce a dodávky HSV | [5 empty] | 0
| 6 - Úpravy povrchů, podlahy a osazování výplní | [5 empty] | 0
| 9 - Ostatní konstrukce a práce, bourání | [5 empty] | 0
| 997 - Doprava suti a vybouraných hmot | [5 empty] | 0
| 998 - Přesun hmot | [5 empty] | 0
| PSV - Práce a dodávky PSV | [5 empty] | 0
| 764 - Konstrukce klempířské | [5 empty] | 0
| 767 - Konstrukce zámečnické | [5 empty] | 0
| 772 - Podlahy z kamene | [5 empty] | 0
| 782 - Dokončovací práce - obklady z kamene | [5 empty] | 0
| 783 - Dokončovací práce - nátěry | [5 empty] | 0
SOUPIS PRACÍ
Stavba:
Oprava fasády kostela Sv. Jakuba v Lipníku n/Bečvou
Objekt:
PAB0351 - Věž
Místo: | [5 empty] | Datum: | 19. 11. 2025
Zadavatel: | [5 empty] | Projektant:
Uchazeč: |  |  | Vyplň údaj |  |  | Zpracovatel:
PČ | Typ | Kód | Popis | MJ | Množství | J.cena [CZK] | Cena celkem [CZK] | Cenová soustava |  |  | DPH | J. Nh [h] | Nh celkem [h] | J. hmotnost [t] | Hmotnost celkem [t] | J. suť [t] | Suť Celkem [t]
Náklady soupisu celkem | [6 empty] | 0 | [5 empty] | 0 |  | 25.9908 |  | 23.439 |  | D | -1 | [10 empty] | 0
| D | HSV | Práce a dodávky HSV |  |  |  | 0 | [5 empty] | 0 |  | 24.2176 |  | 21.2621 | 1 | D | 0 |  |  |  | ROZPOCET | [6 empty] | 0
| D | 6 | Úpravy povrchů, podlahy a osazování výplní |  |  |  | 0 | [5 empty] | 0 |  | 24.2176 |  | 0 | 1 | D | 1 |  |  |  | ROZPOCET | [6 empty] | 0
1 | K | 62101(R) | postřik proti vlhkosti zajišťující prodyšnost a přilnavost | m2 | 30 |  | 0 |  |  |  | základní |  | 0 | 0 | 0 | 0 | 0 | 4 | K | 2 |  |  |  | ROZPOCET | 0 | 0 | 0 | 0 | 0 | 1 | 0 | 4 | 1181225826
| VV |  | " F1 " | [15 empty] | VV | 2 | 1 | True | 0 | ROZPOCET
| VV |  | 14 |  | 14 | [13 empty] | VV | 2 | 2 | True | 0 | ROZPOCET
| VV |  | " F2 " | [15 empty] | VV | 2 | 1 | True | 0 | ROZPOCET
| VV |  | 16 |  | 16 | [13 empty] | VV | 2 | 2 | True | 0 | ROZPOCET
| VV |  | Součet |  | 30 | [13 empty] | VV | 2 | 4 | True | 1 | ROZPOCET
2 | K | 62102(R) | aplikace antisanitračního nátěru | m2 | 30 |  | 0 |  |  |  | základní |  | 0 | 0 | 0 | 0 | 0 | 4 | K | 2 |  |  |  | ROZPOCET | 0 | 0 | 0 | 0 | 0 | 1 | 0 | 4 | 863212163
| VV |  | " F1 " | [15 empty] | VV | 2 | 1 | True | 0 | ROZPOCET
| VV |  | 14 |  | 14 | [13 empty] | VV | 2 | 2 | True | 0 | ROZPOCET
| VV |  | " F2 " | [15 empty] | VV | 2 | 1 | True | 0 | ROZPOCET
| VV |  | 16 |  | 16 | [13 empty] | VV | 2 | 2 | True | 0 | ROZPOCET
| VV |  | Součet |  | 30 | [13 empty] | VV | 2 | 4 | True | 1 | ROZPOCET
3 | K | 62103(R) | plastická modelace soklu pomocí šablony nebo ručně | m2 | 14 |  | 0 |  |  |  | základní |  | 0 | 0 | 0 | 0 | 0 | 4 | K | 2 |  |  |  | ROZPOCET | 0 | 0 | 0 | 0 | 0 | 1 | 0 | 4 | -30487947
| VV |  | " F1 " | [15 empty] | VV | 2 | 1 | True | 0 | ROZPOCET
| VV |  | 14 |  | 14 | [13 empty] | VV | 2 | 2 | True | 1 | ROZPOCET
4 | K | 62104(R) | vytažení profilů (římsa, ostění oken) | m | 15 |  | 0 |  |  |  | základní |  | 0 | 0 | 0 | 0 | 0 | 4 | K | 2 |  |  |  | ROZPOCET | 0 | 0 | 0 | 0 | 0 | 1 | 0 | 4 | 1440274151
| VV |  | " upřesnit výměru dle skutečnosti " | [15 empty] | VV | 2 | 1 | True | 0 | ROZPOCET
| VV |  | 15 |  | 15 | [13 empty] | VV | 2 | 2 | True | 1 | ROZPOCET
5 | K | 621135000(R) | Vyrovnání podkladu vnějších podhledů maltou vápennou tl do 10 mm - mat. trassvápenná omítka | m2 | 6.6 |  | 0 |  |  |  | základní |  | 0 | 0.0167 | 0.11022 | 0 | 0 | 4 | K | 2 |  |  |  | ROZPOCET | 0 | 0 | 0 | 0 | 0 | 1 | 0 | 4 | 915348196
| VV |  | " ochoz - F3 " | [15 empty] | VV | 2 | 1 | True | 0 | ROZPOCET
| VV |  | 20*1,1*0,3 |  | 6.6 | [13 empty] | VV | 2 | 2 | True | 1 | ROZPOCET
6 | K | 621325202(R) | Oprava vnější vápenocementové štukové omítky složitosti 1 podhledů v rozsahu přes 10 do 30 % - mat. trassvápenná omítka | m2 | 22 |  | 0 |  |  |  | základní |  | 0 | 0.01321 | 0.29062 | 0 | 0 | 4 | K | 2 |  |  |  | ROZPOCET | 0 | 0 | 0 | 0 | 0 | 1 | 0 | 4 | -281438143
7 | K | 622135000(R) | Vyrovnání podkladu vnějších stěn maltou vápennou tl do 10 mm - mat. trassvápenná omítka | m2 | 255 |  | 0 |  |  |  | základní |  | 0 | 0.0167 | 4.2585 | 0 | 0 | 4 | K | 2 |  |  |  | ROZPOCET | 0 | 0 | 0 | 0 | 0 | 1 | 0 | 4 | -1318412099
| VV |  | " F3 - viz pol. otlučení omítky - 30% plochy " | [15 empty] | VV | 2 | 1 | True | 0 | ROZPOCET
| VV |  | (872-22)*0,3 |  | 255 | [13 empty] | VV | 2 | 2 | True | 1 | ROZPOCET
8 | K | 622311131(R) | Vápenný štuk vnějších stěn tloušťky do 3 mm - mat. trassvápenná omítka | m2 | 30 |  | 0 |  |  |  | základní |  | 0 | 0.004 | 0.12 | 0 | 0 | 4 | K | 2 |  |  |  | ROZPOCET | 0 | 0 | 0 | 0 | 0 | 1 | 0 | 4 | 1076016277
| VV |  | " F1 " | [15 empty] | VV | 2 | 1 | True | 0 | ROZPOCET
| VV |  | 14 |  | 14 | [13 empty] | VV | 2 | 2 | True | 0 | ROZPOCET
| VV |  | " F2 " | [15 empty] | VV | 2 | 1 | True | 0 | ROZPOCET
| VV |  | 16 |  | 16 | [13 empty] | VV | 2 | 2 | True | 0 | ROZPOCET
| VV |  | Součet |  | 30 | [13 empty] | VV | 2 | 4 | True | 1 | ROZPOCET
9 | K | 622324411(R) | Sanační podkladní omítka vnějších stěn nanášená ručně omítková směs - silikátová plniva na bázi expandovaného vulkanického skla, hydraulická pojiva, minerální přísady, organické polymery, hydrofilní sanační omítka s tepelně-sušícími účinky | m2 | 14 |  | 0 |  |  |  | základní |  | 0 | 0.01208 | 0.16912 | 0 | 0 | 4 | K | 2 |  |  |  | ROZPOCET | 0 | 0 | 0 | 0 | 0 | 1 | 0 | 4 | 1964618301
| VV |  | " F1 - sokl " | [15 empty] | VV | 2 | 1 | True | 0 | ROZPOCET
| VV |  | 14 |  | 14 | [13 empty] | VV | 2 | 2 | True | 1 | ROZPOCET
10 | K | 622324491(R) | Příplatek k sanační podkladní omítce vnějších stěn za každých dalších 5 mm tloušťky přes 15 mm ručně omítková směs - silikátová plniva na bázi expandovaného vulkanického skla, hydraulická pojiva, minerální přísady, organické polymery, hydrofilní sanační | m2 | 42 |  | 0 |  |  |  | základní |  | 0 | 0.00604 | 0.25368 | 0 | 0 | 4 | K | 2 |  |  |  | ROZPOCET | 0 | 0 | 0 | 0 | 0 | 1 | 0 | 4 | -1095622176
| VV |  | 14*3 |  | 42 | [13 empty] | VV | 2 | 2 | True | 1 | ROZPOCET
11 | K | 622325121(R) | Sanační jádrová omítka vnějších stěn nanášená ručně tl.15mm, omítková směs - silikátová plniva na bázi expandovaného vulkanického skla, hydraulická pojiva, minerální přísady, organické polymery, hydrofilní sanační omítka s tepelně-sušícími účinky | m2 | 30 |  | 0 |  |  |  | základní |  | 0 | 0.0162 | 0.486 | 0 | 0 | 4 | K | 2 |  |  |  | ROZPOCET | 0 | 0 | 0 | 0 | 0 | 1 | 0 | 4 | -988982084
| VV |  | " F1 " | [15 empty] | VV | 2 | 1 | True | 0 | ROZPOCET
| VV |  | 14 |  | 14 | [13 empty] | VV | 2 | 2 | True | 0 | ROZPOCET
| VV |  | " F2 " | [15 empty] | VV | 2 | 1 | True | 0 | ROZPOCET
| VV |  | 16 |  | 16 | [13 empty] | VV | 2 | 2 | True | 0 | ROZPOCET
| VV |  | Součet |  | 30 | [13 empty] | VV | 2 | 4 | True | 1 | ROZPOCET
12 | K | 622325191(R) | Příplatek k sanační jádrové omítce vnějších stěn za každých dalších 5 mm tloušťky přes 15 mm ručně - mat viz pol. výše | m2 | 90 |  | 0 |  |  |  | základní |  | 0 | 0.0054 | 0.486 | 0 | 0 | 4 | K | 2 |  |  |  | ROZPOCET | 0 | 0 | 0 | 0 | 0 | 1 | 0 | 4 | -169611945
| VV |  | 30*3 |  | 90 | [13 empty] | VV | 2 | 2 | True | 1 | ROZPOCET
13 | K | 622325212(R) | Oprava vnější vápenné štukové omítky členitosti 1 stěn v rozsahu přes 10 do 30 % - mat. trassvápenná omítka | m2 | 850 |  | 0 |  |  |  | základní |  | 0 | 0.01553 | 13.2005 | 0 | 0 | 4 | K | 2 |  |  |  | ROZPOCET | 0 | 0 | 0 | 0 | 0 | 1 | 0 | 4 | -306018929
| VV |  | " F3 - viz pol. otlučení omítky " | [15 empty] | VV | 2 | 1 | True | 0 | ROZPOCET
| VV |  | 872-22 |  | 850 | [13 empty] | VV | 2 | 2 | True | 1 | ROZPOCET
14 | K | 631311215 | Mazanina tl přes 50 do 80 mm z betonu prostého se zvýšenými nároky na prostředí tř. C 30/37 | m3 | 1.6 |  | 0 |  |  |  | základní |  | 0 | 2.5019 | 4.003 | 0 | 0 | 4 | K | 2 |  |  |  | ROZPOCET | 0 | 0 | 0 | 0 | 0 | 1 | 0 | 4 | -1913517661
| VV |  | " ochoz " | [15 empty] | VV | 2 | 1 | True | 0 | ROZPOCET
| VV |  | 20*0,08 |  | 1.6 | [13 empty] | VV | 2 | 2 | True | 1 | ROZPOCET
15 | K | 632450131 | Vyrovnávací cementový potěr tl přes 10 do 20 mm ze suchých směsí provedený v ploše | m2 | 20 |  | 0 |  |  |  | základní |  | 0 | 0.042 | 0.84 | 0 | 0 | 4 | K | 2 |  |  |  | ROZPOCET | 0 | 0 | 0 | 0 | 0 | 1 | 0 | 4 | -998100001
| VV |  | " ochoz " | [15 empty] | VV | 2 | 1 | True | 0 | ROZPOCET
| VV |  | 20 |  | 20 | [13 empty] | VV | 2 | 2 | True | 1 | ROZPOCET
| D | 9 | Ostatní konstrukce a práce, bourání |  |  |  | 0 | [5 empty] | 0 |  | 0 |  | 21.2621 | 1 | D | 1 |  |  |  | ROZPOCET | [6 empty] | 0
16 | K | 941121113(R) | Montáž lešení řadového trubkového těžkého s podlahami zatížení do 300 kg/m2 š od 1,5 do 1,8 m v přes 30 m | m2 | 1099 |  | 0 |  |  |  | základní |  | 0 | 0 | 0 | 0 | 0 | 4 | K | 2 |  |  |  | ROZPOCET | 0 | 0 | 0 | 0 | 0 | 1 | 0 | 4 | -547694480
| VV |  | " věž " | [15 empty] | VV | 2 | 1 | True | 0 | ROZPOCET
| VV |  | (2+11+6)*37 |  | 703 | [13 empty] | VV | 2 | 2 | True | 0 | ROZPOCET
| VV |  | (5+11+2)*22 |  | 396 | [13 empty] | VV | 2 | 2 | True | 0 | ROZPOCET
| VV |  | Součet |  | 1099 | [13 empty] | VV | 2 | 4 | True | 1 | ROZPOCET
17 | K | 941121213(R) | Příplatek k lešení řadovému trubkovému těžkému s podlahami do 300 kg/m2 š od 1,5 do 1,8 m v přes 30 m za každý den použití | m2 | 197820 |  | 0 |  |  |  | základní |  | 0 | 0 | 0 | 0 | 0 | 4 | K | 2 |  |  |  | ROZPOCET | 0 | 0 | 0 | 0 | 0 | 1 | 0 | 4 | 640844796
| VV |  | 1099*180 |  | 197820 | [13 empty] | VV | 2 | 2 | True | 1 | ROZPOCET
18 | K | 941121813(R) | Demontáž lešení řadového trubkového těžkého s podlahami zatížení do 300 kg/m2 š od 1,5 do 1,8 m v přes 30 m | m2 | 1099 |  | 0 |  |  |  | základní |  | 0 | 0 | 0 | 0 | 0 | 4 | K | 2 |  |  |  | ROZPOCET | 0 | 0 | 0 | 0 | 0 | 1 | 0 | 4 | -567665921
19 | K | 944611111 | Montáž ochranné plachty z textilie z umělých vláken | m2 | 300 |  | 0 |  |  |  | základní |  | 0 | 0 | 0 | 0 | 0 | 4 | K | 2 |  |  |  | ROZPOCET | 0 | 0 | 0 | 0 | 0 | 1 | 0 | 4 | 947737861
| VV |  | " částečné zakrytí směrem do ulice - upřesnit výměru " | [15 empty] | VV | 2 | 1 | True | 0 | ROZPOCET
| VV |  | 300 |  | 300 | [13 empty] | VV | 2 | 2 | True | 1 | ROZPOCET
20 | K | 944611211 | Příplatek k ochranné plachtě za každý den použití | m2 | 54000 |  | 0 |  |  |  | základní |  | 0 | 0 | 0 | 0 | 0 | 4 | K | 2 |  |  |  | ROZPOCET | 0 | 0 | 0 | 0 | 0 | 1 | 0 | 4 | -1045375546
| VV |  | 300*180 |  | 54000 | [13 empty] | VV | 2 | 2 | True | 1 | ROZPOCET
21 | K | 944611811 | Demontáž ochranné plachty z textilie z umělých vláken | m2 | 300 |  | 0 |  |  |  | základní |  | 0 | 0 | 0 | 0 | 0 | 4 | K | 2 |  |  |  | ROZPOCET | 0 | 0 | 0 | 0 | 0 | 1 | 0 | 4 | 631391045
22 | K | 949101111 | Lešení pomocné pro objekty pozemních staveb s lešeňovou podlahou v do 1,9 m zatížení do 150 kg/m2 | m2 | 20 |  | 0 |  |  |  | základní |  | 0 | 0 | 0 | 0 | 0 | 4 | K | 2 |  |  |  | ROZPOCET | 0 | 0 | 0 | 0 | 0 | 1 | 0 | 4 | 1204689040
| VV |  | " ochoz " | [15 empty] | VV | 2 | 1 | True | 0 | ROZPOCET
| VV |  | 20 |  | 20 | [13 empty] | VV | 2 | 2 | True | 1 | ROZPOCET
23 | K | 94950(R) | konstrukce a práce nutné k postavení lešení nad střechou ( např. kapsy pro kotvení do stěn, rozkrytí části střechy pro postavení lešení , vč. uvedení do původního stavu ) | kpl | 1 |  | 0 |  |  |  | základní |  | 0 | 0 | 0 | 0 | 0 | 4 | K | 2 |  |  |  | ROZPOCET | 0 | 0 | 0 | 0 | 0 | 1 | 0 | 4 | -627289581
24 | K | 965043341 | Bourání podkladů pod dlažby betonových s potěrem nebo teracem tl do 100 mm pl přes 4 m2 | m3 | 2 |  | 0 |  |  |  | základní |  | 0 | 0 | 0 | 2.2 | 4.4 | 4 | K | 2 |  |  |  | ROZPOCET | 0 | 0 | 0 | 0 | 0 | 1 | 0 | 4 | 771086138
| VV |  | " ochoz " | [15 empty] | VV | 2 | 1 | True | 0 | ROZPOCET
| VV |  | 20*0,1 |  | 2 | [13 empty] | VV | 2 | 2 | True | 1 | ROZPOCET
25 | K | 978015341 | Otlučení (osekání) vnější vápenné nebo vápenocementové omítky stupně členitosti 1 a 2 v rozsahu přes 20 do 30 % | m2 | 872 |  | 0 |  |  |  | základní |  | 0 | 0 | 0 | 0.016 | 13.952 | 4 | K | 2 |  |  |  | ROZPOCET | 0 | 0 | 0 | 0 | 0 | 1 | 0 | 4 | 1382793206
| VV |  | " viz odstr. tenkovrstvé omítky " | [15 empty] | VV | 2 | 1 | True | 0 | ROZPOCET
| VV |  | 872 |  | 872 | [13 empty] | VV | 2 | 2 | True | 1 | ROZPOCET
26 | K | 978015391 | Otlučení (osekání) vnější vápenné nebo vápenocementové omítky stupně členitosti 1 a 2 v rozsahu přes 80 do 100 % | m2 | 16 |  | 0 |  |  |  | základní |  | 0 | 0 | 0 | 0.059 | 0.944 | 4 | K | 2 |  |  |  | ROZPOCET | 0 | 0 | 0 | 0 | 0 | 1 | 0 | 4 | 1229250734
| VV |  | " F.2 - část nad soklem - po obvodu od vstupu na západní straně směr sever,výcod,jih " | [15 empty] | VV | 2 | 1 | True | 0 | ROZPOCET
| VV |  | 1*(7,7+6,1+2,2) |  | 16 | [13 empty] | VV | 2 | 2 | True | 1 | ROZPOCET
27 | K | 978035123 | Odstranění tenkovrstvé omítky tl přes 2 mm odsekáním v rozsahu přes 10 do 30 % | m2 | 871.384 |  | 0 |  |  |  | základní |  | 0 | 0 | 0 | 0.00143 | 1.2461 | 4 | K | 2 |  |  |  | ROZPOCET | 0 | 0 | 0 | 0 | 0 | 1 | 0 | 4 | -804123932
| VV |  | " F3 - úprava omítky nad úrovní zasolení " | [15 empty] | VV | 2 | 1 | True | 0 | ROZPOCET
| VV |  | " ochoz strop " | [15 empty] | VV | 2 | 1 | True | 0 | ROZPOCET
| VV |  | 0,84*(4,8+6,5)*2 |  | 18.984 | [13 empty] | VV | 2 | 2 | True | 0 | ROZPOCET
| VV |  | " ochoz stěny " | [15 empty] | VV | 2 | 1 | True | 0 | ROZPOCET
| VV |  | 4,8*4,4*4 |  | 84.48 | [13 empty] | VV | 2 | 2 | True | 0 | ROZPOCET
| VV |  | " pohled západní - věž " | [15 empty] | VV | 2 | 1 | True | 0 | ROZPOCET
| VV |  | 7,7*30,7 |  | 236.39 | [13 empty] | VV | 2 | 2 | True | 0 | ROZPOCET
| VV |  | " pohled jižní a severní - věž " | [15 empty] | VV | 2 | 1 | True | 0 | ROZPOCET
| VV |  | 7,7*30,7*2 |  | 472.78 | [13 empty] | VV | 2 | 2 | True | 0 | ROZPOCET
| VV |  | -5,4*13-(5,4+1,3)/2*4,2 |  | -84.27 | [13 empty] | VV | 2 | 2 | True | 0 | ROZPOCET
| VV |  | -1,2*17,4 |  | -20.88 | [13 empty] | VV | 2 | 2 | True | 0 | ROZPOCET
| VV |  | " pohled východní - věž " | [15 empty] | VV | 2 | 1 | True | 0 | ROZPOCET
| VV |  | 7,7*11 |  | 84.7 | [13 empty] | VV | 2 | 2 | True | 0 | ROZPOCET
| VV |  | Mezisoučet |  | 792.184 | [13 empty] | VV | 2 | 3 | True | 0 | ROZPOCET
| VV |  | " 10% na nepřesnost výměr " | [15 empty] | VV | 2 | 1 | True | 0 | ROZPOCET
| VV |  | 792*0,1 |  | 79.2 | [13 empty] | VV | 2 | 2 | True | 0 | ROZPOCET
| VV |  | Součet |  | 871.384 | [13 empty] | VV | 2 | 4 | True | 1 | ROZPOCET
28 | K | 978036191 | Otlučení (osekání) cementových omítek vnějších ploch v rozsahu přes 80 do 100 % | m2 | 14.4 |  | 0 |  |  |  | základní |  | 0 | 0 | 0 | 0.05 | 0.72 | 4 | K | 2 |  |  |  | ROZPOCET | 0 | 0 | 0 | 0 | 0 | 1 | 0 | 4 | 2060760279
| VV |  | " F.1 - sokl - po obvodu od vstupu na západní straně směr sever,výcod,jih " | [15 empty] | VV | 2 | 1 | True | 0 | ROZPOCET
| VV |  | 0,9*(7,7+6,1+2,2) |  | 14.4 | [13 empty] | VV | 2 | 2 | True | 1 | ROZPOCET
29 | K | 985131111(R) | Očištění ploch stěn demineralizovanou vodou s regulovaným tlakem | m2 | 902 |  | 0 |  |  |  | základní |  | 0 | 0 | 0 | 0 | 0 | 4 | K | 2 |  |  |  | ROZPOCET | 0 | 0 | 0 | 0 | 0 | 1 | 0 | 4 | 215501475
| VV |  | " F1 " | [15 empty] | VV | 2 | 1 | True | 0 | ROZPOCET
| VV |  | 14 |  | 14 | [13 empty] | VV | 2 | 2 | True | 0 | ROZPOCET
| VV |  | " F2 " | [15 empty] | VV | 2 | 1 | True | 0 | ROZPOCET
| VV |  | 16 |  | 16 | [13 empty] | VV | 2 | 2 | True | 0 | ROZPOCET
| VV |  | " F3 " | [15 empty] | VV | 2 | 1 | True | 0 | ROZPOCET
| VV |  | 872 |  | 872 | [13 empty] | VV | 2 | 2 | True | 0 | ROZPOCET
| VV |  | Součet |  | 902 | [13 empty] | VV | 2 | 4 | True | 1 | ROZPOCET
30 | K | 985132111(R) | Očištění ploch líce kleneb a podhledů demineralizovanou vodou s regulovaným tlakem | m2 | 22 |  | 0 |  |  |  | základní |  | 0 | 0 | 0 | 0 | 0 | 4 | K | 2 |  |  |  | ROZPOCET | 0 | 0 | 0 | 0 | 0 | 1 | 0 | 4 | 1773680145
| VV |  | " ochoz " | [15 empty] | VV | 2 | 1 | True | 0 | ROZPOCET
| VV |  | 22 |  | 22 | [13 empty] | VV | 2 | 2 | True | 1 | ROZPOCET
31 | K | 993111111 | Dovoz a odvoz lešení řadového do 10 km včetně naložení a složení | m2 | 1099 |  | 0 |  |  |  | základní |  | 0 | 0 | 0 | 0 | 0 | 4 | K | 2 |  |  |  | ROZPOCET | 0 | 0 | 0 | 0 | 0 | 1 | 0 | 4 | 1402507646
32 | K | 993111119 | Příplatek k ceně dovozu a odvozu lešení řadového ZKD 10 km přes 10 km | m2 | 1099 |  | 0 |  |  |  | základní |  | 0 | 0 | 0 | 0 | 0 | 4 | K | 2 |  |  |  | ROZPOCET | 0 | 0 | 0 | 0 | 0 | 1 | 0 | 4 | 1950889791
| D | 997 | Doprava suti a vybouraných hmot |  |  |  | 0 | [5 empty] | 0 |  | 0 |  | 0 | 1 | D | 1 |  |  |  | ROZPOCET | [6 empty] | 0
33 | K | 997013160 | Vnitrostaveništní doprava suti a vybouraných hmot pro budovy v přes 30 do 36 m s omezením mechanizace | t | 23.439 |  | 0 |  |  |  | základní |  | 0 | 0 | 0 | 0 | 0 | 4 | K | 2 |  |  |  | ROZPOCET | 0 | 0 | 0 | 0 | 0 | 1 | 0 | 4 | 1722681135
34 | K | 997013501 | Odvoz suti a vybouraných hmot na skládku nebo meziskládku do 1 km se složením | t | 23.439 |  | 0 |  |  |  | základní |  | 0 | 0 | 0 | 0 | 0 | 4 | K | 2 |  |  |  | ROZPOCET | 0 | 0 | 0 | 0 | 0 | 1 | 0 | 4 | 1162139220
35 | K | 997013509 | Příplatek k odvozu suti a vybouraných hmot na skládku ZKD 1 km přes 1 km | t | 562.536 |  | 0 |  |  |  | základní |  | 0 | 0 | 0 | 0 | 0 | 4 | K | 2 |  |  |  | ROZPOCET | 0 | 0 | 0 | 0 | 0 | 1 | 0 | 4 | -1316278162
| VV |  | 23,439*24 |  | 562.536 | [13 empty] | VV | 2 | 2 | True | 1 | ROZPOCET
36 | K | 997013631 | Poplatek za uložení na skládce (skládkovné) stavebního odpadu směsného kód odpadu 17 09 04 | t | 23.439 |  | 0 |  |  |  | základní |  | 0 | 0 | 0 | 0 | 0 | 4 | K | 2 |  |  |  | ROZPOCET | 0 | 0 | 0 | 0 | 0 | 1 | 0 | 4 | 895148913
| D | 998 | Přesun hmot |  |  |  | 0 | [5 empty] | 0 |  | 0 |  | 0 | 1 | D | 1 |  |  |  | ROZPOCET | [6 empty] | 0
37 | K | 998011011 | Přesun hmot pro budovy zděné s omezením mechanizace pro budovy v přes 24 do 36 m | t | 24.218 |  | 0 |  |  |  | základní |  | 0 | 0 | 0 | 0 | 0 | 4 | K | 2 |  |  |  | ROZPOCET | 0 | 0 | 0 | 0 | 0 | 1 | 0 | 4 | 576635090
| D | PSV | Práce a dodávky PSV |  |  |  | 0 | [5 empty] | 0 |  | 1.7732 |  | 2.1769 | 2 | D | 0 |  |  |  | ROZPOCET | [6 empty] | 0
| D | 764 | Konstrukce klempířské |  |  |  | 0 | [5 empty] | 0 |  | 0 |  | 0.3269 | 2 | D | 1 |  |  |  | ROZPOCET | [6 empty] | 0
38 | K | 764002812 | Demontáž okapového plechu do suti v krytině skládané | m | 18 |  | 0 |  |  |  | základní |  | 0 | 0 | 0 | 0.00177 | 0.03186 | 16 | K | 2 |  |  |  | ROZPOCET | 0 | 0 | 0 | 0 | 0 | 1 | 0 | 16 | 1951987867
39 | K | 764002841 | Demontáž oplechování horních ploch zdí a nadezdívek do suti | m | 65 |  | 0 |  |  |  | základní |  | 0 | 0 | 0 | 0.00191 | 0.12415 | 16 | K | 2 |  |  |  | ROZPOCET | 0 | 0 | 0 | 0 | 0 | 1 | 0 | 16 | -229527754
| VV |  | 32,5*2 |  | 65 | [13 empty] | VV | 2 | 2 | True | 1 | ROZPOCET
40 | K | 764002851 | Demontáž oplechování parapetů do suti | m | 5.2 |  | 0 |  |  |  | základní |  | 0 | 0 | 0 | 0.00167 | 0.008684 | 16 | K | 2 |  |  |  | ROZPOCET | 0 | 0 | 0 | 0 | 0 | 1 | 0 | 16 | -745116400
| VV |  | (7+2)*0,5+0,7 |  | 5.2 | [13 empty] | VV | 2 | 2 | True | 1 | ROZPOCET
41 | K | 764002861 | Demontáž oplechování říms a ozdobných prvků do suti | m | 3 |  | 0 |  |  |  | základní |  | 0 | 0 | 0 | 0.00223 | 0.00669 | 16 | K | 2 |  |  |  | ROZPOCET | 0 | 0 | 0 | 0 | 0 | 1 | 0 | 16 | 1363258522
| VV |  | 3*1 |  | 3 | [13 empty] | VV | 2 | 2 | True | 1 | ROZPOCET
42 | K | 764004861 | Demontáž svodu do suti | m | 36 |  | 0 |  |  |  | základní |  | 0 | 0 | 0 | 0.00394 | 0.14184 | 16 | K | 2 |  |  |  | ROZPOCET | 0 | 0 | 0 | 0 | 0 | 1 | 0 | 16 | 273236813
| VV |  | 18+18 |  | 36 | [13 empty] | VV | 2 | 2 | True | 1 | ROZPOCET
43 | K | 764004871 | Demontáž objímky svodu do suti | kus | 36 |  | 0 |  |  |  | základní |  | 0 | 0 | 0 | 0.00038 | 0.01368 | 16 | K | 2 |  |  |  | ROZPOCET | 0 | 0 | 0 | 0 | 0 | 1 | 0 | 16 | -1972965053
44 | K | 764001(R) | K.1 - okap nad ochozem věže - viz výpis prvků | m | 32.5 |  | 0 |  |  |  | základní |  | 0 | 0 | 0 | 0 | 0 | 16 | K | 2 |  |  |  | ROZPOCET | 0 | 0 | 0 | 0 | 0 | 1 | 0 | 16 | 622646120
45 | K | 76402(R) | K.2 - svod s kotlíkem, věž - viz výpis prvků | m | 18 |  | 0 |  |  |  | základní |  | 0 | 0 | 0 | 0 | 0 | 16 | K | 2 |  |  |  | ROZPOCET | 0 | 0 | 0 | 0 | 0 | 1 | 0 | 16 | 2070547022
46 | K | 76403(R) | K.3 - svod s kotlíkem, věž - viz výpis prvků | m | 18 |  | 0 |  |  |  | základní |  | 0 | 0 | 0 | 0 | 0 | 16 | K | 2 |  |  |  | ROZPOCET | 0 | 0 | 0 | 0 | 0 | 1 | 0 | 16 | -141651890
47 | K | 76404(R) | K.4 - oplechování ochozu - viz výpis prvků | m | 32.5 |  | 0 |  |  |  | základní |  | 0 | 0 | 0 | 0 | 0 | 16 | K | 2 |  |  |  | ROZPOCET | 0 | 0 | 0 | 0 | 0 | 1 | 0 | 16 | -1413076738
48 | K | 76405(R) | K.5 - oplechování u podlahy ochozu - viz výpis prvků | m | 32.5 |  | 0 |  |  |  | základní |  | 0 | 0 | 0 | 0 | 0 | 16 | K | 2 |  |  |  | ROZPOCET | 0 | 0 | 0 | 0 | 0 | 1 | 0 | 16 | 102815516
49 | K | 76406(R) | K.6 - oplechování oken s kružbou rš 600 - viz výpis prvků | m | 3 |  | 0 |  |  |  | základní |  | 0 | 0 | 0 | 0 | 0 | 16 | K | 2 |  |  |  | ROZPOCET | 0 | 0 | 0 | 0 | 0 | 1 | 0 | 16 | 258642654
| VV |  | 3*1 |  | 3 | [13 empty] | VV | 2 | 2 | True | 1 | ROZPOCET
50 | K | 76407(R) | K.7 - oplechování parapetu okének na věži rš 300mm - viz výpis prvků | m | 3.5 |  | 0 |  |  |  | základní |  | 0 | 0 | 0 | 0 | 0 | 16 | K | 2 |  |  |  | ROZPOCET | 0 | 0 | 0 | 0 | 0 | 1 | 0 | 16 | -147213490
| VV |  | 7*0,5 |  | 3.5 | [13 empty] | VV | 2 | 2 | True | 1 | ROZPOCET
51 | K | 76408(R) | K.8 - oplechování parapetu okének nad vstupem na věž rš 300mm - viz výpis prvků | m | 1 |  | 0 |  |  |  | základní |  | 0 | 0 | 0 | 0 | 0 | 16 | K | 2 |  |  |  | ROZPOCET | 0 | 0 | 0 | 0 | 0 | 1 | 0 | 16 | -555697052
| VV |  | 2*0,5 |  | 1 | [13 empty] | VV | 2 | 2 | True | 1 | ROZPOCET
52 | K | 76409(R) | K.9 - oplechování parapetu okna nad vstupem na věž rš 300mm - viz výpis prvků | m | 0.5 |  | 0 |  |  |  | základní |  | 0 | 0 | 0 | 0 | 0 | 16 | K | 2 |  |  |  | ROZPOCET | 0 | 0 | 0 | 0 | 0 | 1 | 0 | 16 | 1373004871
| VV |  | 1*0,5 |  | 0.5 | [13 empty] | VV | 2 | 2 | True | 1 | ROZPOCET
53 | K | 998764214 | Přesun hmot pro konstrukce klempířské stanovený procentní sazbou (%) z ceny vodorovná dopravní vzdálenost do 50 m základní v objektech výšky přes 24 do 36 m | % |  |  | 0 |  |  |  | základní |  | 0 | 0 | 0 | 0 | 0 | 16 | K | 2 |  |  |  | ROZPOCET | 0 | 0 | 0 | 0 | 0 | 1 | 0 | 16 | 1724886175
| D | 767 | Konstrukce zámečnické |  |  |  | 0 | [5 empty] | 0 |  | 0 |  | 0 | 2 | D | 1 |  |  |  | ROZPOCET | [6 empty] | 0
54 | K | 76701(R) | oprava plechových dveří 850/1800mm (z věže na ochoz) vč. originálních závěsů, krbicový zámek, nátěr kovářskou barvou | kpl | 1 |  | 0 |  |  |  | základní |  | 0 | 0 | 0 | 0 | 0 | 16 | K | 2 |  |  |  | ROZPOCET | 0 | 0 | 0 | 0 | 0 | 1 | 0 | 16 | 1083140272
| D | 772 | Podlahy z kamene |  |  |  | 0 | [5 empty] | 0 |  | 1.25 |  | 1.85 | 2 | D | 1 |  |  |  | ROZPOCET | [6 empty] | 0
55 | K | 77201(R) | montáž břidlicových desek - ochoz | m2 | 20 |  | 0 |  |  |  | základní |  | 0 | 0 | 0 | 0 | 0 | 16 | K | 2 |  |  |  | ROZPOCET | 0 | 0 | 0 | 0 | 0 | 1 | 0 | 16 | -982229017
56 | M | 77202(R) | dodání břidlicové dlažby vč. dopravy | m2 | 14 |  | 0 |  |  |  | základní |  | 0 | 0.075 | 1.05 | 0 | 0 | 32 | M | 2 |  |  |  | ROZPOCET | 0 | 0 | 0 | 0 | 0 | 1 | 0 | 16 | 1219468376
57 | K | 77203(R) | hydroizolační elastická silikátová stěrka | m2 | 20 |  | 0 |  |  |  | základní |  | 0 | 0.01 | 0.2 | 0 | 0 | 16 | K | 2 |  |  |  | ROZPOCET | 0 | 0 | 0 | 0 | 0 | 1 | 0 | 16 | -132537131
58 | K | 772524811 | Demontáž dlažby z kamene k dalšímu použití z tvrdých kamenů kladených do malty | m2 | 10 |  | 0 |  |  |  | základní |  | 0 | 0 | 0 | 0.185 | 1.85 | 16 | K | 2 |  |  |  | ROZPOCET | 0 | 0 | 0 | 0 | 0 | 1 | 0 | 16 | 1083098951
59 | K | 772991441 | Očištění vybouraných kamenných dlažeb k dalšímu použití od malty | m2 | 10 |  | 0 |  |  |  | základní |  | 0 | 0 | 0 | 0 | 0 | 16 | K | 2 |  |  |  | ROZPOCET | 0 | 0 | 0 | 0 | 0 | 1 | 0 | 16 | 723156156
60 | K | 998772113 | Přesun hmot tonážní pro podlahy z kamene s omezením mechanizace v objektech v přes 12 do 60 m | t | 2.15 |  | 0 |  |  |  | základní |  | 0 | 0 | 0 | 0 | 0 | 16 | K | 2 |  |  |  | ROZPOCET | 0 | 0 | 0 | 0 | 0 | 1 | 0 | 16 | -1626550893
| VV |  | " nová dlažba + stěrka " | [15 empty] | VV | 2 | 1 | True | 0 | ROZPOCET
| VV |  | 1,05+0,2 |  | 1.25 | [13 empty] | VV | 2 | 2 | True | 0 | ROZPOCET
| VV |  | " stáv. dlažba - snesení + vynesení " | [15 empty] | VV | 2 | 1 | True | 0 | ROZPOCET
| VV |  | 10*0,6*0,075*2 |  | 0.9 | [13 empty] | VV | 2 | 2 | True | 0 | ROZPOCET
| VV |  | Součet |  | 2.15 | [13 empty] | VV | 2 | 4 | True | 1 | ROZPOCET
| D | 782 | Dokončovací práce - obklady z kamene |  |  |  | 0 | [5 empty] | 0 |  | 0 |  | 0 | 2 | D | 1 |  |  |  | ROZPOCET | [6 empty] | 0
61 | K | 78201(R) | P.1 - oprava arkádového ochozu věže - viz výpis prvků | ks | 1 |  | 0 |  |  |  | základní |  | 0 | 0 | 0 | 0 | 0 | 16 | K | 2 |  |  |  | ROZPOCET | 0 | 0 | 0 | 0 | 0 | 1 | 0 | 16 | -273674358
62 | K | 78202(R) | P.2 - oprava hlavního vstupního portálu - viz výpis prvků | ks | 1 |  | 0 |  |  |  | základní |  | 0 | 0 | 0 | 0 | 0 | 16 | K | 2 |  |  |  | ROZPOCET | 0 | 0 | 0 | 0 | 0 | 1 | 0 | 16 | 2115169532
63 | K | 78203(R) | P.3 - oprava portálu vstupu do věže - viz výpis prvků | ks | 1 |  | 0 |  |  |  | základní |  | 0 | 0 | 0 | 0 | 0 | 16 | K | 2 |  |  |  | ROZPOCET | 0 | 0 | 0 | 0 | 0 | 1 | 0 | 16 | -945364321
64 | K | 78206(R) | P.6 - oprava římsy pod hodinami na věži, výška cca 20cm - viz výpis prvků | mb | 16 |  | 0 |  |  |  | základní |  | 0 | 0 | 0 | 0 | 0 | 16 | K | 2 |  |  |  | ROZPOCET | 0 | 0 | 0 | 0 | 0 | 1 | 0 | 16 | 204950918
65 | K | 78209(R) | P.9 - oprava ostění oken s kružbou na severní, jižní a západní straně věže, okno 1000/17000m - viz výpis prvků | ks | 3 |  | 0 |  |  |  | základní |  | 0 | 0 | 0 | 0 | 0 | 16 | K | 2 |  |  |  | ROZPOCET | 0 | 0 | 0 | 0 | 0 | 1 | 0 | 16 | 1597351761
66 | K | 998782213 | Přesun hmot procentní pro obklady kamenné s omezením mechanizace v objektech v přes 12 do 60 m | % |  |  | 0 |  |  |  | základní |  | 0 | 0 | 0 | 0 | 0 | 16 | K | 2 |  |  |  | ROZPOCET | 0 | 0 | 0 | 0 | 0 | 1 | 0 | 16 | 2043193737
| D | 783 | Dokončovací práce - nátěry |  |  |  | 0 | [5 empty] | 0 |  | 0.52316 |  | 0 | 2 | D | 1 |  |  |  | ROZPOCET | [6 empty] | 0
67 | K | 783801401 | Ometení omítek před provedením nátěru | m2 | 902 |  | 0 |  |  |  | základní |  | 0 | 0 | 0 | 0 | 0 | 16 | K | 2 |  |  |  | ROZPOCET | 0 | 0 | 0 | 0 | 0 | 1 | 0 | 16 | -1846967865
| VV |  | " F1 " | [15 empty] | VV | 2 | 1 | True | 0 | ROZPOCET
| VV |  | 14 |  | 14 | [13 empty] | VV | 2 | 2 | True | 0 | ROZPOCET
| VV |  | " F2 " | [15 empty] | VV | 2 | 1 | True | 0 | ROZPOCET
| VV |  | 16 |  | 16 | [13 empty] | VV | 2 | 2 | True | 0 | ROZPOCET
| VV |  | " F3 " | [15 empty] | VV | 2 | 1 | True | 0 | ROZPOCET
| VV |  | 872 |  | 872 | [13 empty] | VV | 2 | 2 | True | 0 | ROZPOCET
| VV |  | Součet |  | 902 | [13 empty] | VV | 2 | 4 | True | 1 | ROZPOCET
68 | K | 783823134 | Penetrační sol-silikátový nátěr hladkých, tenkovrstvých zrnitých nebo štukových omítek | m2 | 902 |  | 0 |  |  |  | základní |  | 0 | 0.0001 | 0.0902 | 0 | 0 | 16 | K | 2 |  |  |  | ROZPOCET | 0 | 0 | 0 | 0 | 0 | 1 | 0 | 16 | 673977772
69 | K | 783827424 | Krycí dvojnásobný sol-silikátový nátěr omítek stupně členitosti 1 a 2 | m2 | 902 |  | 0 |  |  |  | základní |  | 0 | 0.00048 | 0.43296 | 0 | 0 | 16 | K | 2 |  |  |  | ROZPOCET | 0 | 0 | 0 | 0 | 0 | 1 | 0 | 16 | -66100199

## PAB0352 - Elektroinstalac...
[9 empty] | >> skryté sloupce << | [9 empty] | {e4f789ab-f2b1-454c-a455-fa846f6e31ac}
2
| KRYCÍ LIST SOUPISU PRACÍ | [8 empty] | v --- níže se nacházejí doplnkové a pomocné údaje k sestavám --- v | [8 empty] | False
Stavba:
Oprava fasády kostela Sv. Jakuba v Lipníku n/Bečvou
Objekt:
PAB0352 - Elektroinstalace silnoproud
| KSO: |  |  |  |  | CC-CZ:
| Místo: |  |  |  |  | Datum: | 19. 11. 2025
| Zadavatel: |  |  |  |  | IČ:
DIČ:
| Uchazeč: |  |  |  |  | IČ: | Vyplň údaj
|  | Vyplň údaj |  |  |  | DIČ: | Vyplň údaj
| Projektant: |  |  |  |  | IČ:
DIČ:
| Zpracovatel: |  |  |  |  | IČ:
DIČ:
Poznámka:
| Cena bez DPH | [5 empty] | 0
|  |  | Základ daně |  |  | Sazba daně | Výše daně
| DPH | základní | 0 |  |  | 21% | 0
|  | snížená | 0 |  |  | 12% | 0
|  | zákl. přenesená | 0 |  |  | 21% | 0
|  | sníž. přenesená | 0 |  |  | 12% | 0
|  | nulová | 0 |  |  | 0% | 0
| Cena s DPH |  |  | v | CZK |  | 0
| Projektant |  |  | Zpracovatel
| Datum a podpis: |  | Razítko | Datum a podpis: |  |  | Razítko
| Objednavatel |  |  | Uchazeč
| Datum a podpis: |  | Razítko | Datum a podpis: |  |  | Razítko
REKAPITULACE ČLENĚNÍ SOUPISU PRACÍ
Stavba:
Oprava fasády kostela Sv. Jakuba v Lipníku n/Bečvou
Objekt:
PAB0352 - Elektroinstalace silnoproud
Místo: | [5 empty] | Datum: | 19. 11. 2025
Zadavatel: | [5 empty] | Projektant:
Uchazeč: |  |  | Vyplň údaj |  |  | Zpracovatel:
Kód dílu - Popis | [6 empty] | Cena celkem [CZK]
Náklady ze soupisu prací | [6 empty] | 0 | [12 empty] | -1
| PSV - Práce a dodávky PSV | [5 empty] | 0
| 741 - Elektroinstalace - silnoproud | [5 empty] | 0
SOUPIS PRACÍ
Stavba:
Oprava fasády kostela Sv. Jakuba v Lipníku n/Bečvou
Objekt:
PAB0352 - Elektroinstalace silnoproud
Místo: | [5 empty] | Datum: | 19. 11. 2025
Zadavatel: | [5 empty] | Projektant:
Uchazeč: |  |  | Vyplň údaj |  |  | Zpracovatel:
PČ | Typ | Kód | Popis | MJ | Množství | J.cena [CZK] | Cena celkem [CZK] | Cenová soustava |  |  | DPH | J. Nh [h] | Nh celkem [h] | J. hmotnost [t] | Hmotnost celkem [t] | J. suť [t] | Suť Celkem [t]
Náklady soupisu celkem | [6 empty] | 0 | [5 empty] | 0 |  | 0 |  | 0 |  | D | -1 | [7 empty] | 0
| D | PSV | Práce a dodávky PSV |  |  |  | 0 | [5 empty] | 0 |  | 0 |  | 0 | 2 | D | 0 | ROZPOCET | [6 empty] | 0
| D | 741 | Elektroinstalace - silnoproud |  |  |  | 0 | [5 empty] | 0 |  | 0 |  | 0 | 2 | D | 1 | ROZPOCET | [6 empty] | 0
1 | K | 741001(R) | D+M podpěry uzemňovacího vývodu | ks | 10 |  | 0 |  |  |  | základní |  | 0 | 0 | 0 | 0 | 0 | 16 | K | 2 | ROZPOCET | 0 | 0 | 0 | 0 | 0 | 1 | 0 | 16 | 1240265995
2 | K | 741002(R) | D+M drátu FeZn průměr 10mm s PVC izolací | m | 40 |  | 0 |  |  |  | základní |  | 0 | 0 | 0 | 0 | 0 | 16 | K | 2 | ROZPOCET | 0 | 0 | 0 | 0 | 0 | 1 | 0 | 16 | 851619473
3 | K | 741003(R) | D+M pásku FeZn 30x4 | m | 145 |  | 0 |  |  |  | základní |  | 0 | 0 | 0 | 0 | 0 | 16 | K | 2 | ROZPOCET | 0 | 0 | 0 | 0 | 0 | 1 | 0 | 16 | -1840539825
4 | K | 741004(R) | D+M svorky páska-páska FeZn | ks | 10 |  | 0 |  |  |  | základní |  | 0 | 0 | 0 | 0 | 0 | 16 | K | 2 | ROZPOCET | 0 | 0 | 0 | 0 | 0 | 1 | 0 | 16 | 1708365393
5 | K | 741005(R) | D+M svorky páska-drát FeZn | ks | 13 |  | 0 |  |  |  | základní |  | 0 | 0 | 0 | 0 | 0 | 16 | K | 2 | ROZPOCET | 0 | 0 | 0 | 0 | 0 | 1 | 0 | 16 | 1441453154
6 | K | 741006(R) | D+M zkušební svorky | ks | 10 |  | 0 |  |  |  | základní |  | 0 | 0 | 0 | 0 | 0 | 16 | K | 2 | ROZPOCET | 0 | 0 | 0 | 0 | 0 | 1 | 0 | 16 | -2015672060
7 | K | 741007(R) | D+M štítku pro označení svodu | ks | 10 |  | 0 |  |  |  | základní |  | 0 | 0 | 0 | 0 | 0 | 16 | K | 2 | ROZPOCET | 0 | 0 | 0 | 0 | 0 | 1 | 0 | 16 | 1347070170
8 | K | 741008(R) | D+M protikorozní ochrany spoje | ks | 23 |  | 0 |  |  |  | základní |  | 0 | 0 | 0 | 0 | 0 | 16 | K | 2 | ROZPOCET | 0 | 0 | 0 | 0 | 0 | 1 | 0 | 16 | 1933988060
9 | K | 741009(R) | D+M drátu CU průměr 8mm | m | 466 |  | 0 |  |  |  | základní |  | 0 | 0 | 0 | 0 | 0 | 16 | K | 2 | ROZPOCET | 0 | 0 | 0 | 0 | 0 | 1 | 0 | 16 | -1022480487
10 | K | 741010(R) | D+M svorky MV Cu | ks | 22 |  | 0 |  |  |  | základní |  | 0 | 0 | 0 | 0 | 0 | 16 | K | 2 | ROZPOCET | 0 | 0 | 0 | 0 | 0 | 1 | 0 | 16 | -2014495880
11 | K | 741011(R) | D+M svorka okapové Cu | ks | 23 |  | 0 |  |  |  | základní |  | 0 | 0 | 0 | 0 | 0 | 16 | K | 2 | ROZPOCET | 0 | 0 | 0 | 0 | 0 | 1 | 0 | 16 | -1347055118
12 | K | 741012(R) | D+M svorky na falc Cu (zvolit dle typu falcu) | ks | 310 |  | 0 |  |  |  | základní |  | 0 | 0 | 0 | 0 | 0 | 16 | K | 2 | ROZPOCET | 0 | 0 | 0 | 0 | 0 | 1 | 0 | 16 | -1753521723
13 | K | 741013(R) | D+M PV 1c 55 (FeZn + plast) podpěra vedení do zdiva vč. hmoždinky a šroubu | ks | 45 |  | 0 |  |  |  | základní |  | 0 | 0 | 0 | 0 | 0 | 16 | K | 2 | ROZPOCET | 0 | 0 | 0 | 0 | 0 | 1 | 0 | 16 | -960910366
14 | K | 741014(R) | D+M podpěry vedení na okapové roury Cu | ks | 129 |  | 0 |  |  |  | základní |  | 0 | 0 | 0 | 0 | 0 | 16 | K | 2 | ROZPOCET | 0 | 0 | 0 | 0 | 0 | 1 | 0 | 16 | 333285154
15 | K | 741015(R) | ruční výkop rýhy 30/60cm, hor.4 | m | 141 |  | 0 |  |  |  | základní |  | 0 | 0 | 0 | 0 | 0 | 16 | K | 2 | ROZPOCET | 0 | 0 | 0 | 0 | 0 | 1 | 0 | 16 | 1513729057
16 | K | 741016(R) | ruční zához rýhy 35/60cm, hor.4 | m | 141 |  | 0 |  |  |  | základní |  | 0 | 0 | 0 | 0 | 0 | 16 | K | 2 | ROZPOCET | 0 | 0 | 0 | 0 | 0 | 1 | 0 | 16 | 1132697229
17 | K | 741017(R) | srovnání terénu, ruční uhrabání povrchu | m2 | 38.85 |  | 0 |  |  |  | základní |  | 0 | 0 | 0 | 0 | 0 | 16 | K | 2 | ROZPOCET | 0 | 0 | 0 | 0 | 0 | 1 | 0 | 16 | 818020122
18 | K | 741018(R) | výsev travního osiva + materiál (semeno + ornice/substrát) | m2 | 38.85 |  | 0 |  |  |  | základní |  | 0 | 0 | 0 | 0 | 0 | 16 | K | 2 | ROZPOCET | 0 | 0 | 0 | 0 | 0 | 1 | 0 | 16 | -1358528868
19 | K | 741019(R) | první zavlažení | m2 | 38.85 |  | 0 |  |  |  | základní |  | 0 | 0 | 0 | 0 | 0 | 16 | K | 2 | ROZPOCET | 0 | 0 | 0 | 0 | 0 | 1 | 0 | 16 | -1506310112
20 | K | 741020(R) | rozebrání dlažby | m2 | 15 |  | 0 |  |  |  | základní |  | 0 | 0 | 0 | 0 | 0 | 16 | K | 2 | ROZPOCET | 0 | 0 | 0 | 0 | 0 | 1 | 0 | 16 | -513873244
21 | K | 741021(R) | zpětné uložení dlažby vč. udusání a přípravy podkladu | m2 | 15 |  | 0 |  |  |  | základní |  | 0 | 0 | 0 | 0 | 0 | 16 | K | 2 | ROZPOCET | 0 | 0 | 0 | 0 | 0 | 1 | 0 | 16 | -1260903587
22 | K | 741022(R) | demontáže stávajících bleskosvodů | hod | 15 |  | 0 |  |  |  | základní |  | 0 | 0 | 0 | 0 | 0 | 16 | K | 2 | ROZPOCET | 0 | 0 | 0 | 0 | 0 | 1 | 0 | 16 | -606751297
23 | K | 741023(R) | provedení antikorozního ošetření stáv. zemního vývodu | ks | 3 |  | 0 |  |  |  | základní |  | 0 | 0 | 0 | 0 | 0 | 16 | K | 2 | ROZPOCET | 0 | 0 | 0 | 0 | 0 | 1 | 0 | 16 | 203578215
24 | K | 741024(R) | připojení špice věže,křížků apod., jako náhodného jímače vč. materiálu | hod | 5 |  | 0 |  |  |  | základní |  | 0 | 0 | 0 | 0 | 0 | 16 | K | 2 | ROZPOCET | 0 | 0 | 0 | 0 | 0 | 1 | 0 | 16 | 228732171
25 | K | 741025(R) | provedení elektrorevize, vyprac. revizní zprávy | hod | 15 |  | 0 |  |  |  | základní |  | 0 | 0 | 0 | 0 | 0 | 16 | K | 2 | ROZPOCET | 0 | 0 | 0 | 0 | 0 | 1 | 0 | 16 | 1902801697
26 | K | 741026(R) | mimostaveništní dopravy | kpl | 1 |  | 0 |  |  |  | základní |  | 0 | 0 | 0 | 0 | 0 | 16 | K | 2 | ROZPOCET | 0 | 0 | 0 | 0 | 0 | 1 | 0 | 16 | -1380662952
27 | K | 741027(R) | přesun dodávek | kpl | 1 |  | 0 |  |  |  | základní |  | 0 | 0 | 0 | 0 | 0 | 16 | K | 2 | ROZPOCET | 0 | 0 | 0 | 0 | 0 | 1 | 0 | 16 | 52335860

## PAB0353 - Vedlejší náklady
[9 empty] | >> skryté sloupce << | [9 empty] | {3d4ad2b7-b59b-41f3-8b6f-d6fa04ae4b8b}
2
| KRYCÍ LIST SOUPISU PRACÍ | [8 empty] | v --- níže se nacházejí doplnkové a pomocné údaje k sestavám --- v | [8 empty] | False
Stavba:
Oprava fasády kostela Sv. Jakuba v Lipníku n/Bečvou
Objekt:
PAB0353 - Vedlejší náklady
| KSO: |  |  |  |  | CC-CZ:
| Místo: |  |  |  |  | Datum: | 19. 11. 2025
| Zadavatel: |  |  |  |  | IČ:
DIČ:
| Uchazeč: |  |  |  |  | IČ: | Vyplň údaj
|  | Vyplň údaj |  |  |  | DIČ: | Vyplň údaj
| Projektant: |  |  |  |  | IČ:
DIČ:
| Zpracovatel: |  |  |  |  | IČ:
DIČ:
Poznámka:
| Cena bez DPH | [5 empty] | 0
|  |  | Základ daně |  |  | Sazba daně | Výše daně
| DPH | základní | 0 |  |  | 21% | 0
|  | snížená | 0 |  |  | 12% | 0
|  | zákl. přenesená | 0 |  |  | 21% | 0
|  | sníž. přenesená | 0 |  |  | 12% | 0
|  | nulová | 0 |  |  | 0% | 0
| Cena s DPH |  |  | v | CZK |  | 0
| Projektant |  |  | Zpracovatel
| Datum a podpis: |  | Razítko | Datum a podpis: |  |  | Razítko
| Objednavatel |  |  | Uchazeč
| Datum a podpis: |  | Razítko | Datum a podpis: |  |  | Razítko
REKAPITULACE ČLENĚNÍ SOUPISU PRACÍ
Stavba:
Oprava fasády kostela Sv. Jakuba v Lipníku n/Bečvou
Objekt:
PAB0353 - Vedlejší náklady
Místo: | [5 empty] | Datum: | 19. 11. 2025
Zadavatel: | [5 empty] | Projektant:
Uchazeč: |  |  | Vyplň údaj |  |  | Zpracovatel:
Kód dílu - Popis | [6 empty] | Cena celkem [CZK]
Náklady ze soupisu prací | [6 empty] | 0 | [12 empty] | -1
| VRN - Vedlejší rozpočtové náklady | [5 empty] | 0
SOUPIS PRACÍ
Stavba:
Oprava fasády kostela Sv. Jakuba v Lipníku n/Bečvou
Objekt:
PAB0353 - Vedlejší náklady
Místo: | [5 empty] | Datum: | 19. 11. 2025
Zadavatel: | [5 empty] | Projektant:
Uchazeč: |  |  | Vyplň údaj |  |  | Zpracovatel:
PČ | Typ | Kód | Popis | MJ | Množství | J.cena [CZK] | Cena celkem [CZK] | Cenová soustava |  |  | DPH | J. Nh [h] | Nh celkem [h] | J. hmotnost [t] | Hmotnost celkem [t] | J. suť [t] | Suť Celkem [t]
Náklady soupisu celkem | [6 empty] | 0 | [5 empty] | 0 |  | 0 |  | 0 |  | D | -1 | [7 empty] | 0
| D | VRN | Vedlejší rozpočtové náklady |  |  |  | 0 | [5 empty] | 0 |  | 0 |  | 0 | 5 | D | 0 | ROZPOCET | [6 empty] | 0
1 | K | 1 | zařízení staveniště | kpl | 1 |  | 0 |  |  |  | základní |  | 0 | 0 | 0 | 0 | 0 | 4 | K | 1 | ROZPOCET | 0 | 0 | 0 | 0 | 0 | 1 | 0 | 4 | -1352823476
2 | K | 2 | kompletační činnost hlavního dodavatele stavby | kpl | 1 |  | 0 |  |  |  | základní |  | 0 | 0 | 0 | 0 | 0 | 4 | K | 1 | ROZPOCET | 0 | 0 | 0 | 0 | 0 | 1 | 0 | 4 | 260216821
3 | K | 3 | provozní vlivy | kpl | 1 |  | 0 |  |  |  | základní |  | 0 | 0 | 0 | 0 | 0 | 4 | K | 1 | ROZPOCET | 0 | 0 | 0 | 0 | 0 | 1 | 0 | 4 | -1757210812
4 | K | 4 | dokumentace skutečného provedení | kpl | 1 |  | 0 |  |  |  | základní |  | 0 | 0 | 0 | 0 | 0 | 4 | K | 1 | ROZPOCET | 0 | 0 | 0 | 0 | 0 | 1 | 0 | 4 | -1729631358
5 | K | 5 | zkouška barevnosti fasád | kpl | 1 |  | 0 |  |  |  | základní |  | 0 | 0 | 0 | 0 | 0 | 4 | K | 1 | ROZPOCET | 0 | 0 | 0 | 0 | 0 | 1 | 0 | 4 | -1939862211
6 | K | 6 | dílenská dokumentace klempířských výrobků | kpl | 1 |  | 0 |  |  |  | základní |  | 0 | 0 | 0 | 0 | 0 | 4 | K | 1 | ROZPOCET | 0 | 0 | 0 | 0 | 0 | 1 | 0 | 4 | -493961087
7 | K | 7 | kamenické práce - závěrečná restaurátorská dokumentace | kpl | 1 |  | 0 |  |  |  | základní |  | 0 | 0 | 0 | 0 | 0 | 4 | K | 1 | ROZPOCET | 0 | 0 | 0 | 0 | 0 | 1 | 0 | 4 | -1867242611