## Pokyny pro vyplnění
Pokyny pro vyplnění
Ve všech listech tohoto souboru můžete měnit pouze buňky s modrým pozadím. Jedná se o tyto údaje : - údaje o firmě - jednotkové ceny položek zadané na maximálně dvě desetinná místa

## Stavba
#RTSROZP# | Položkový rozpočet stavby - 1. Etapa
| Stavba: |  | 2024/03/2236 | Oprava fasády,zpev.ploch a výměna oken Kostel stětí sv.Jana Křtitele v Žeravicich
| Objekt: |  | SO01 | Kostel
7449 | Rozpočet: |  | D.1.1. | Stavebně architektonické a konstrukční řešení
| Objednatel: |  | Římskokatolická farnost Žeravice |  |  |  | IČO: | 48842613
|  |  | Žeravice, č. p. 103, 696 47 Žeravice |  |  |  | DIČ:
| Projektant: | [5 empty] | IČO:
DIČ:
| Zhotovitel: | [5 empty] | IČO:
DIČ:
Vypracoval:
| Rozpis ceny | [6 empty] | Celkem
HSV | HSV | [6 empty] | 0
PSV | PSV | [6 empty] | 0
MON | MON | [6 empty] | 0
VN | Vedlejší náklady | [6 empty] | 0
ON | Ostatní náklady | [6 empty] | 0
| Celkem | [6 empty] | 0
Rekapitulace daní
0 | Základ pro sníženou DPH |  |  | 12 | % | 0 |  |  | CZK
0 | Snížená DPH |  |  | 12 | % | 0 |  |  | CZK
0 | Základ pro základní DPH |  |  | 21 | % | 0 |  |  | CZK
0 | Základní DPH |  |  | 21 | % | 0 |  |  | CZK
0 | Zaokrouhlení |  |  |  |  | 0 |  |  | CZK
| Cena celkem bez DPH |  |  |  |  | 0 |  |  | CZK
0 | Cena celkem s DPH |  |  |  |  | 0 |  |  | CZK
|  | v |  |  | dne
|  |  | Za zhotovitele |  |  |  | Za objednatele
Rekapitulace dílčích částí
#CASTI>> | Číslo | Název |  |  | Základ pro sníženou DPH | Základ pro základní DPH | DPH celkem | Cena celkem | %
1 | Stavba |  |  |  | 0 | 0 | 0 | 0 | #NAME?
2 | SO01 | Kostel |  |  | 0 | 0 | 0 | 0 | #NAME?
3 | D.1.1. | Stavebně architektonické a konstrukční řešení |  |  | 0 | 0 | 0 | 0 | #NAME?
| Celkem za stavbu |  |  |  | 0 | 0 | 0 | 0 | #NAME?
#POPS | Popis stavby: 2024/03/2236 - Oprava fasády,zpev.ploch a výměna oken Kostel stětí sv.Jana Křtitele v Žeravicich
#POPO | Popis objektu: SO01 - Kostel
#POPR | Popis rozpočtu: D.1.1. - Stavebně architektonické a konstrukční řešení
Rekapitulace dílů
| Číslo | Název |  |  | Typ dílu |  |  | Celkem | %
| 1 | Zemní práce |  |  | HSV |  |  | 0
| 2 | Základy a zvláštní zakládání |  |  | HSV |  |  | 0
| 3 | Svislé a kompletní konstrukce |  |  | HSV |  |  | 0
| 4 | Vodorovné konstrukce |  |  | HSV |  |  | 0
| 5 | Komunikace |  |  | HSV |  |  | 0
| 6 | Úpravy povrchu, podlahy |  |  | HSV |  |  | 0
| 62 | Úpravy povrchů vnější |  |  | HSV |  |  | 0
| 91 | Doplňující práce na komunikaci |  |  | HSV |  |  | 0
| 93 | Dokončovací práce inženýrských staveb |  |  | HSV |  |  | 0
| 94 | Lešení a stavební výtahy |  |  | HSV |  |  | 0
| 96 | Bourání konstrukcí |  |  | HSV |  |  | 0
| 99 | Staveništní přesun hmot |  |  | HSV |  |  | 0
| 711 | Izolace proti vodě |  |  | PSV |  |  | 0
| 766 | Konstrukce truhlářské |  |  | PSV |  |  | 0
| 782 | Konstrukce z přírodního kamene |  |  | PSV |  |  | 0
| D96 | Přesuny suti a vybouraných hmot |  |  | PSU |  |  | 0
| VN | Vedlejší náklady |  |  | VN |  |  | 0
| ON | Ostatní náklady |  |  | ON |  |  | 0
| Cena celkem | [6 empty] | 0 | 0
Note on D11: Název
Note on I11: IČO
Note on D12: Ulice
Note on I12: DIČ
Note on D13: PSČ
Note on E13: Místo

## VzorPolozky (hidden)
Položkový rozpočet
S:
O:
R:

## SO01 D.1.1. Pol
Položkový rozpočet - 1. Etapa | [27 empty] | #TypZaznamu#
S: | 2024/03/2236 | Oprava fasády,zpev.ploch a výměna oken Kostel stětí sv.Jana Křtitele v Žeravicich | [25 empty] | STA
O: | SO01 | Kostel | [22 empty] | STA |  |  | OBJ
R: | D.1.1. | Stavebně architektonické a konstrukční řešení | [25 empty] | ROZ
P.č. | Číslo položky | Název položky | MJ | Množství | Cena / MJ | Celkem | Dodávka | Dodávka celk. | Montáž | Montáž celk. | DPH | Cena s DPH | Hmotnost / MJ | Hmotnost celk.(t) | Dem. hmotnost / MJ | Dem. hmotnost celk.(t) | Ceník | Cen. soustava / platnost | Cenová úroveň | Nhod / MJ | Nhod celk. | Dodavatel | Typ položky | Stav položky
Díl: | 1 | Zemní práce |  |  |  | 0 |  | 6873.49 |  | 29131.29 |  | 0 |  | 15.42 |  | 0 |  |  |  |  | 49.01 | [6 empty] | DIL
1 | 100004103R00 | Ulozeni sypaniny vrstva přes 100 do 150 cm | m3 | 9.072 | 0 | 0 | 0 | 0 | 80.6 | 731.2 | 21 | 0 | 0 | 0 | 0 | 0 |  | RTS 25/ I | RTS 24/ I | 0.083 | 0.75 |  | Práce | Běžná |  |  |  | POL1_
|  | zadní : 0 | [25 empty] | VV | 0
|  | 0 | [25 empty] | VV | 0
|  | boční : 0 | [25 empty] | VV | 0
|  | 0 | [25 empty] | VV | 0
|  | 0 | [25 empty] | VV | 0
|  | 0 | [25 empty] | VV | 0
|  | čelní : (3,6+0,9+0,9)*2*0,7*0,8 |  | 6.048 | [23 empty] | VV | 0
|  | 5,4*0,7*0,8 |  | 3.024 | [23 empty] | VV | 0
2 | 139601102R00 | Ruční výkop jam, rýh a šachet v hornině tř. 3 | m3 | 9.072 | 0 | 0 | 0 | 0 | 1557 | 14125.1 | 21 | 0 | 0 | 0 | 0 | 0 |  | RTS 25/ I | RTS 24/ I | 3.533 | 32.05 |  | Práce | Běžná |  |  |  | POL1_
|  | zadní : 0 | [25 empty] | VV | 0
|  | 0 | [25 empty] | VV | 0
|  | boční : 0 | [25 empty] | VV | 0
|  | 0 | [25 empty] | VV | 0
|  | 0 | [25 empty] | VV | 0
|  | 0 | [25 empty] | VV | 0
|  | čelní : (3,6+0,9+0,9)*2*0,7*0,8 |  | 6.048 | [23 empty] | VV | 0
|  | 5,4*0,7*0,8 |  | 3.024 | [23 empty] | VV | 0
3 | 162201102R00 | Vodorovné přemístění výkopku z hor.1-4 do 50 m | m3 | 9.072 | 0 | 0 | 0 | 0 | 54 | 489.89 | 21 | 0 | 0 | 0 | 0 | 0 |  | RTS 25/ I | RTS 24/ I | 0.074 | 0.67 |  | Práce | Běžná |  |  |  | POL1_
|  | zadní : 0 | [25 empty] | VV | 0
|  | 0 | [25 empty] | VV | 0
|  | boční : 0 | [25 empty] | VV | 0
|  | 0 | [25 empty] | VV | 0
|  | 0 | [25 empty] | VV | 0
|  | 0 | [25 empty] | VV | 0
|  | čelní : (3,6+0,9+0,9)*2*0,7*0,8 |  | 6.048 | [23 empty] | VV | 0
|  | 5,4*0,7*0,8 |  | 3.024 | [23 empty] | VV | 0
4 | 162701105RT3 | Vodorovné přemístění výkopku z hor.1-4 do 10000 m nosnost 12 t | m3 | 9.072 | 0 | 0 | 0 | 0 | 256 | 2322.43 | 21 | 0 | 0 | 0 | 0 | 0 |  | RTS 25/ I | RTS 24/ I | 0.0052 | 0.05 |  | Práce | Běžná |  |  |  | POL1_
|  | zadní : 0 | [25 empty] | VV | 0
|  | 0 | [25 empty] | VV | 0
|  | boční : 0 | [25 empty] | VV | 0
|  | 0 | [25 empty] | VV | 0
|  | 0 | [25 empty] | VV | 0
|  | 0 | [25 empty] | VV | 0
|  | čelní : (3,6+0,9+0,9)*2*0,7*0,8 |  | 6.048 | [23 empty] | VV | 0
|  | 5,4*0,7*0,8 |  | 3.024 | [23 empty] | VV | 0
5 | 175101101RT2 | Obsyp potrubí bez prohození sypaniny s dodáním štěrkopísku frakce 0 - 22 mm | m3 | 9.072 | 0 | 0 | 757.66 | 6873.49 | 719.34 | 6525.85 | 21 | 0 | 1.7 | 15.42 | 0 | 0 |  | RTS 25/ I | RTS 24/ I | 1.587 | 14.4 |  | Práce | Běžná |  |  |  | POL1_
|  | zadní : 0 | [25 empty] | VV | 0
|  | 0 | [25 empty] | VV | 0
|  | boční : 0 | [25 empty] | VV | 0
|  | 0 | [25 empty] | VV | 0
|  | 0 | [25 empty] | VV | 0
|  | 0 | [25 empty] | VV | 0
|  | čelní : (3,6+0,9+0,9)*2*0,7*0,8 |  | 6.048 | [23 empty] | VV | 0
|  | 5,4*0,7*0,8 |  | 3.024 | [23 empty] | VV | 0
6 | 181101111R00 | Úprava pláně v zářezech se zhutněním - ručně | m2 | 11.4 | 0 | 0 | 0 | 0 | 65.4 | 745.56 | 21 | 0 | 0 | 0 | 0 | 0 |  | RTS 25/ I | RTS 24/ I | 0.096 | 1.09 |  | Práce | Běžná |  |  |  | POL1_
|  | (5*2+2*2+5)*0,6 |  | 11.4 | [23 empty] | VV | 0
7 | 199000005R00 | Poplatek za skládku zeminy 1- 4, č. dle katal. odpadů 17 05 04 | t | 14.9688 | 0 | 0 | 0 | 0 | 280 | 4191.26 | 21 | 0 | 0 | 0 | 0 | 0 |  | RTS 25/ I | RTS 24/ I | 0 | 0 |  | Práce | Běžná |  |  |  | POL1_
|  | Začátek provozního součtu | [25 empty] | VV
|  | zadní : 0 | [25 empty] | VV | 2
|  | 0 | [25 empty] | VV | 2
|  | boční : 0 | [25 empty] | VV | 2
|  | 0 | [25 empty] | VV | 2
|  | 0 | [25 empty] | VV | 2
|  | 0 | [25 empty] | VV | 2
|  | čelní : (3,6+0,9+0,9)*2*0,7*0,8 |  | 6.048 | [23 empty] | VV | 2
|  | 5,4*0,7*0,8 |  | 3.024 | [23 empty] | VV | 2
|  | Mezisoučet |  | 9.072 | [23 empty] | VV | 3
|  | Konec provozního součtu | [25 empty] | VV
|  | 9,072*1,65 |  | 14.9688 | [23 empty] | VV | 0
Díl: | 2 | Základy a zvláštní zakládání |  |  |  | 0 |  | 20707.85 |  | 9505.22 |  | 0 |  | 19.99 |  | 0 |  |  |  |  | 20.25 | [6 empty] | DIL
8 | 211561111R00 | Výplň odvodňovacích žeber kam. hrubě drcen. 16 mm | m3 | 11.968 | 0 | 0 | 1182.99 | 14158.02 | 417.01 | 4990.78 | 21 | 0 | 1.665 | 19.93 | 0 | 0 |  | RTS 25/ I | RTS 24/ I | 0.92 | 11.01 |  | Práce | Běžná |  |  |  | POL1_
|  | Začátek provozního součtu | [25 empty] | VV
|  | 0 | [25 empty] | VV | 2
|  | 0 | [25 empty] | VV | 2
|  | zadní : 0 | [25 empty] | VV | 2
|  | 0 | [25 empty] | VV | 2
|  | boční : 3,086*2 |  | 6.172 | [23 empty] | VV | 2
|  | 0 | [25 empty] | VV | 2
|  | 0 | [25 empty] | VV | 2
|  | 0 | [25 empty] | VV | 2
|  | čelní : (3,6+0,9+0,9*2) |  | 6.3 | [23 empty] | VV | 2
|  | 5,4 |  | 5.4 | [23 empty] | VV | 2
|  | 30 |  | 30 | [23 empty] | VV | 2
|  | Mezisoučet |  | 47.872 | [23 empty] | VV | 3
|  | Konec provozního součtu | [25 empty] | VV
|  | 47,872*0,5*0,5 |  | 11.968 | [23 empty] | VV | 0
9 | 212753114R00 | Montáž ohebné dren. trubky do rýhy DN 100,bez lože | m | 41.7 | 0 | 0 | 0 | 0 | 32.5 | 1355.25 | 21 | 0 | 0 | 0 | 0 | 0 |  | RTS 25/ I | RTS 24/ I | 0.0715 | 2.98 |  | Práce | Běžná |  |  |  | POL1_
|  | zadní : 0 | [25 empty] | VV | 0
|  | 0 | [25 empty] | VV | 0
|  | boční : 0 | [25 empty] | VV | 0
|  | 0 | [25 empty] | VV | 0
|  | 0 | [25 empty] | VV | 0
|  | 0 | [25 empty] | VV | 0
|  | čelní : (3,6+0,9+0,9*2) |  | 6.3 | [23 empty] | VV | 0
|  | 5,4 |  | 5.4 | [23 empty] | VV | 0
|  | 30 |  | 30 | [23 empty] | VV | 0
10 | 212971110R00 | Opláštění trativodů z geotext., do sklonu 1:2,5 | m2 | 83.4 | 0 | 0 | 6.32 | 527.09 | 37.88 | 3159.19 | 21 | 0 | 0.00017 | 0.01 | 0 | 0 |  | RTS 25/ I | RTS 24/ I | 0.075 | 6.26 |  | Práce | Běžná |  |  |  | POL1_
|  | Začátek provozního součtu | [25 empty] | VV
|  | 0 | [25 empty] | VV | 2
|  | 0 | [25 empty] | VV | 2
|  | zadní : 0 | [25 empty] | VV | 2
|  | 0 | [25 empty] | VV | 2
|  | boční : 0 | [25 empty] | VV | 2
|  | 0 | [25 empty] | VV | 2
|  | 0 | [25 empty] | VV | 2
|  | 0 | [25 empty] | VV | 2
|  | čelní : (3,6+0,9+0,9*2) |  | 6.3 | [23 empty] | VV | 2
|  | 5,4 |  | 5.4 | [23 empty] | VV | 2
|  | 30 |  | 30 | [23 empty] | VV | 2
|  | Mezisoučet |  | 41.7 | [23 empty] | VV | 3
|  | Konec provozního součtu | [25 empty] | VV
|  | 41,7*2 |  | 83.4 | [23 empty] | VV | 0
11 | 28611223.AR | Trubka PVC drenážní flexibilní d 100 mm | m | 43.785 | 0 | 0 | 51.6 | 2259.31 | 0 | 0 | 21 | 0 | 0.00048 | 0.02 | 0 | 0 | SPCM | RTS 25/ I | RTS 24/ I | 0 | 0 |  | Specifikace | Běžná |  |  |  | POL3_
|  | Začátek provozního součtu | [25 empty] | VV
|  | zadní : 0 | [25 empty] | VV | 2
|  | 0 | [25 empty] | VV | 2
|  | boční : 0 | [25 empty] | VV | 2
|  | 0 | [25 empty] | VV | 2
|  | 0 | [25 empty] | VV | 2
|  | 0 | [25 empty] | VV | 2
|  | čelní : (3,6+0,9+0,9*2) |  | 6.3 | [23 empty] | VV | 2
|  | 5,4 |  | 5.4 | [23 empty] | VV | 2
|  | 30 |  | 30 | [23 empty] | VV | 2
|  | Mezisoučet |  | 41.7 | [23 empty] | VV | 3
|  | Konec provozního součtu | [25 empty] | VV
|  | 41,7*1,05 |  | 43.785 | [23 empty] | VV | 0
12 | 67390503R | Geotextilie netkaná 300 g/m2 | m2 | 104.25 | 0 | 0 | 36.1 | 3763.43 | 0 | 0 | 21 | 0 | 0.0003 | 0.03 | 0 | 0 | SPCM | RTS 25/ I | RTS 24/ I | 0 | 0 |  | Specifikace | Běžná |  |  |  | POL3_
|  | Začátek provozního součtu | [25 empty] | VV
|  | 0 | [25 empty] | VV | 2
|  | 0 | [25 empty] | VV | 2
|  | zadní : 0 | [25 empty] | VV | 2
|  | 0 | [25 empty] | VV | 2
|  | boční : 0 | [25 empty] | VV | 2
|  | 0 | [25 empty] | VV | 2
|  | 0 | [25 empty] | VV | 2
|  | 0 | [25 empty] | VV | 2
|  | čelní : (3,6+0,9+0,9*2) |  | 6.3 | [23 empty] | VV | 2
|  | 5,4 |  | 5.4 | [23 empty] | VV | 2
|  | 30 |  | 30 | [23 empty] | VV | 2
|  | Mezisoučet |  | 41.7 | [23 empty] | VV | 3
|  | Konec provozního součtu | [25 empty] | VV
|  | 41,7*2*1,25 |  | 104.25 | [23 empty] | VV | 0
Díl: | 3 | Svislé a kompletní konstrukce |  |  |  | 0 |  | 10823.8 |  | 14380.96 |  | 0 |  | 2.35 |  | 0 |  |  |  |  | 26.95 | [6 empty] | DIL
13 | 319211311RT4 | Vytmelení zdiva těsnicí maltou, spotř.do 10 kg/m2 maltou | m2 | 9.72 | 0 | 0 | 497.69 | 4837.55 | 161.31 | 1567.93 | 21 | 0 | 0.0105 | 0.1 | 0 | 0 |  | RTS 25/ I | RTS 24/ I | 0.32 | 3.11 |  | Práce | Běžná |  |  |  | POL1_
|  | zadní : 0 | [25 empty] | VV | 0
|  | 0 | [25 empty] | VV | 0
|  | boční : 0 | [25 empty] | VV | 0
|  | 0 | [25 empty] | VV | 0
|  | 0 | [25 empty] | VV | 0
|  | 0 | [25 empty] | VV | 0
|  | čelní : (3,6+0,9+0,9)*2*0,6 |  | 6.48 | [23 empty] | VV | 0
|  | 5,4*0,6 |  | 3.24 | [23 empty] | VV | 0
14 | 319211332RT4 | Fabion z malty v koutu podlahy poloměr 50 mm maltou | m | 16.2 | 0 | 0 | 76.12 | 1233.14 | 106.88 | 1731.46 | 21 | 0 | 0.0016 | 0.03 | 0 | 0 |  | RTS 25/ I | RTS 24/ I | 0.212 | 3.43 |  | Práce | Běžná |  |  |  | POL1_
|  | zadní : 0 | [25 empty] | VV | 0
|  | 0 | [25 empty] | VV | 0
|  | boční : 0 | [25 empty] | VV | 0
|  | 0 | [25 empty] | VV | 0
|  | 0 | [25 empty] | VV | 0
|  | 0 | [25 empty] | VV | 0
|  | čelní : (3,6+0,9+0,9)*2 |  | 10.8 | [23 empty] | VV | 0
|  | 5,4 |  | 5.4 | [23 empty] | VV | 0
15 | 349234841R00 | Doplnění zdiva říms pod i nadokenních | m | 24.588 | 0 | 0 | 193.31 | 4753.11 | 450.69 | 11081.57 | 21 | 0 | 0.09015 | 2.22 | 0 | 0 |  | RTS 25/ I | RTS 24/ I | 0.83 | 20.41 |  | Práce | Běžná |  |  |  | POL1_
|  | OK1 : | [25 empty] | VV | 0
|  | RM : 1,8*2 |  | 3.6 | [23 empty] | VV | 0
|  | PK : | [25 empty] | VV | 0
|  | PAR : 2,1*0,7 |  | 1.47 | [23 empty] | VV | 0
|  | Mezisoučet |  | 5.07 | [23 empty] | VV | 1
|  | stříška nad DV1 : (2,968+3,5) |  | 6.468 | [23 empty] | VV | 0
|  | Mezisoučet |  | 6.468 | [23 empty] | VV | 1
|  | OK2 : | [25 empty] | VV | 0
|  | RM : 1,8*2 |  | 3.6 | [23 empty] | VV | 0
|  | PK : | [25 empty] | VV | 0
|  | PAR : 1,5*2 |  | 3 | [23 empty] | VV | 0
|  | Mezisoučet |  | 6.6 | [23 empty] | VV | 1
|  | OK3 : | [25 empty] | VV | 0
|  | PK : 0 | [25 empty] | VV | 0
|  | PAR : 0 | [25 empty] | VV | 0
|  | Mezisoučet | [25 empty] | VV | 1
|  | OK4 : | [25 empty] | VV | 0
|  | PK : 0 | [25 empty] | VV | 0
|  | PAR : 0 | [25 empty] | VV | 0
|  | Mezisoučet | [25 empty] | VV | 1
|  | OK5 : | [25 empty] | VV | 0
|  | PK : 0 | [25 empty] | VV | 0
|  | PAR : 0 | [25 empty] | VV | 0
|  | Mezisoučet | [25 empty] | VV | 1
|  | OK6 : | [25 empty] | VV | 0
|  | PK : 0 | [25 empty] | VV | 0
|  | PAR : 0 | [25 empty] | VV | 0
|  | Mezisoučet | [25 empty] | VV | 1
|  | OK7 : 0 | [25 empty] | VV | 0
|  | PAR : 0 | [25 empty] | VV | 0
|  | Mezisoučet | [25 empty] | VV | 1
|  | ZL : | [25 empty] | VV | 0
|  | PK : 0 | [25 empty] | VV | 0
|  | PAR : 2,15*3 |  | 6.45 | [23 empty] | VV | 0
|  | Mezisoučet |  | 6.45 | [23 empty] | VV | 1
|  | DV1 : | [25 empty] | VV | 0
|  | PK : 0 | [25 empty] | VV | 0
|  | schody : 0 | [25 empty] | VV | 0
|  | Mezisoučet | [25 empty] | VV | 1
|  | DV2 : | [25 empty] | VV | 0
|  | PK : 0 | [25 empty] | VV | 0
|  | schod : 0 | [25 empty] | VV | 0
|  | Mezisoučet | [25 empty] | VV | 1
|  | DV3 : | [25 empty] | VV | 0
|  | PK : 0 | [25 empty] | VV | 0
|  | schody, 1,6+2,2+2,8+3,4 : | [25 empty] | VV | 0
|  | Mezisoučet | [25 empty] | VV | 1
|  | DV4 : | [25 empty] | VV | 0
|  | PK : 0 | [25 empty] | VV | 0
|  | Mezisoučet | [25 empty] | VV | 1
Díl: | 4 | Vodorovné konstrukce |  |  |  | 0 |  | 360.54 |  | 191.71 |  | 0 |  | 0.86 |  | 0 |  |  |  |  | 0.42 | [6 empty] | DIL
16 | 451577977R00 | Podklad pod dlažbu z štěrkodrti tl.do 10 cm | m2 | 4.7 | 0 | 0 | 76.71 | 360.54 | 40.79 | 191.71 | 21 | 0 | 0.1836 | 0.86 | 0 | 0 |  | RTS 25/ I | RTS 24/ I | 0.09 | 0.42 |  | Práce | Běžná |  |  |  | POL1_
|  | 4,7*1 |  | 4.7 | [23 empty] | VV | 0
Díl: | 5 | Komunikace |  |  |  | 0 |  | 11197.99 |  | 5724.4 |  | 0 |  | 12.1 |  | 0 |  |  |  |  | 9.52 | [6 empty] | DIL
17 | 564732111R00 | Podklad z kam.drceného 32-63 s výplň.kamen. 10 cm | m2 | 11.4 | 0 | 0 | 136.15 | 1552.11 | 48.85 | 556.89 | 21 | 0 | 0.25094 | 2.86 | 0 | 0 |  | RTS 25/ I | RTS 24/ I | 0.051 | 0.58 |  | Práce | Běžná |  |  |  | POL1_
|  | (5*2+2*2+5)*0,6 |  | 11.4 | [23 empty] | VV | 0
18 | 564861111RT2 | Podklad ze štěrkodrti po zhutnění tloušťky 20 cm štěrkodrť frakce 0-32 mm | m2 | 11.4 | 0 | 0 | 193.3 | 2203.62 | 35.2 | 401.28 | 21 | 0 | 0.46 | 5.24 | 0 | 0 |  | RTS 25/ I | RTS 24/ I | 0.029 | 0.33 |  | Práce | Běžná |  |  |  | POL1_
|  | (5*2+2*2+5)*0,6 |  | 11.4 | [23 empty] | VV | 0
19 | 596111111R00 | Kladení dlažby mozaika 1barva, lože z kam.do 4 cm | m2 | 11.4 | 0 | 0 | 57.91 | 660.17 | 418.09 | 4766.23 | 21 | 0 | 0.167 | 1.9 | 0 | 0 |  | RTS 25/ I | RTS 24/ I | 0.755 | 8.61 |  | Práce | Běžná |  |  |  | POL1_
|  | (5*2+2*2+5)*0,6 |  | 11.4 | [23 empty] | VV | 0
20 | 592451178Rx | Dlažba betonová histori 210/140/70 mm přírodní | m2 | 12.198 | 0 | 0 | 556 | 6782.09 | 0 | 0 | 21 | 0 | 0.17245 | 2.1 | 0 | 0 |  | Vlastní | RTS 24/ I | 0 | 0 |  | Specifikace | Běžná |  |  |  | POL3_
|  | (5*2+2*2+5)*0,6*1,07 |  | 12.198 | [23 empty] | VV | 0
Díl: | 6 | Úpravy povrchu, podlahy |  |  |  | 0 |  | 180584.77 |  | 182098.11 |  | 0 |  | 19.34 |  | 0 |  |  |  |  | 273.45 | [6 empty] | DIL
21 | 602021103R00 | Přednástřik stěn cement 100 % krytí, ručně | m2 | 280.8684 | 0 | 0 | 58.87 | 16534.72 | 76.63 | 21522.95 | 21 | 0 | 0.00939 | 2.64 | 0 | 0 |  | RTS 25/ I | RTS 24/ I | 0.152 | 42.69 |  | Práce | Běžná |  |  |  | POL1_
|  | zadní : 0 | [25 empty] | VV | 0
|  | 0 | [25 empty] | VV | 0
|  | boční : 0 | [25 empty] | VV | 0
|  | 0 | [25 empty] | VV | 0
|  | 0 | [25 empty] | VV | 0
|  | 0 | [25 empty] | VV | 0
|  | čelní : (3,6+0,9+0,9)*2*10,5 |  | 113.4 | [23 empty] | VV | 0
|  | 5,4*10,5 |  | 56.7 | [23 empty] | VV | 0
|  | věž : 5,36*4 |  | 21.44 | [23 empty] | VV | 0
|  | 5,36*7,74 |  | 41.4864 | [23 empty] | VV | 0
|  | 5,36*(7,74+4,46)/2*2 |  | 65.392 | [23 empty] | VV | 0
|  | Mezisoučet |  | 298.4184 | [23 empty] | VV | 1
|  | Začátek provozního součtu | [25 empty] | VV
|  | zadní : 0 | [25 empty] | VV | 2
|  | 0 | [25 empty] | VV | 2
|  | boční : 0 | [25 empty] | VV | 2
|  | 0 | [25 empty] | VV | 2
|  | 0 | [25 empty] | VV | 2
|  | 0 | [25 empty] | VV | 2
|  | čelní : (3,6+0,9+0,9*2)*1,5 |  | 9.45 | [23 empty] | VV | 2
|  | 5,4*1,5 |  | 8.1 | [23 empty] | VV | 2
|  | Mezisoučet |  | 17.55 | [23 empty] | VV | 3
|  | Konec provozního součtu | [25 empty] | VV
|  | -17,55 |  | -17.55 | [23 empty] | VV | 0
|  | Mezisoučet |  | -17.55 | [23 empty] | VV | 1
22 | 602021148RT2 | Stěrka stěn vyrovnávací, ručně tloušťka vrstvy 3 mm | m2 | 298.4184 | 0 | 0 | 64.07 | 19119.67 | 133.93 | 39967.18 | 21 | 0 | 0.00508 | 1.52 | 0 | 0 |  | RTS 25/ I | RTS 24/ I | 0.245 | 73.11 |  | Práce | Běžná |  |  |  | POL1_
|  | zadní : 0 | [25 empty] | VV | 0
|  | 0 | [25 empty] | VV | 0
|  | boční : 0 | [25 empty] | VV | 0
|  | 0 | [25 empty] | VV | 0
|  | 0 | [25 empty] | VV | 0
|  | 0 | [25 empty] | VV | 0
|  | čelní : (3,6+0,9+0,9)*2*10,5 |  | 113.4 | [23 empty] | VV | 0
|  | 5,4*10,5 |  | 56.7 | [23 empty] | VV | 0
|  | věž : 5,36*4 |  | 21.44 | [23 empty] | VV | 0
|  | 5,36*7,74 |  | 41.4864 | [23 empty] | VV | 0
|  | 5,36*(7,74+4,46)/2*2 |  | 65.392 | [23 empty] | VV | 0
|  | Mezisoučet |  | 298.4184 | [23 empty] | VV | 1
|  | Mezisoučet | [25 empty] | VV | 1
23 | 602034103R00 | Postřik stěn sanační, ručně | m2 | 16.2 | 0 | 0 | 140.16 | 2270.59 | 40.84 | 661.61 | 21 | 0 | 0.00512 | 0.08 | 0 | 0 |  | RTS 25/ I | RTS 24/ I | 0.081 | 1.31 |  | Práce | Běžná |  |  |  | POL1_
|  | zadní : 0 | [25 empty] | VV | 0
|  | 0 | [25 empty] | VV | 0
|  | boční : 0 | [25 empty] | VV | 0
|  | 0 | [25 empty] | VV | 0
|  | 0 | [25 empty] | VV | 0
|  | 0 | [25 empty] | VV | 0
|  | čelní : (3,6+0,9+0,9)*2*1 |  | 10.8 | [23 empty] | VV | 0
|  | 5,4*1 |  | 5.4 | [23 empty] | VV | 0
24 | 602034103RT3 | Postřik stěn sanační, ručně celoplošně, 6 kg/m2 | m2 | 8.1 | 0 | 0 | 210.58 | 1705.7 | 52.42 | 424.6 | 21 | 0 | 0.00769 | 0.06 | 0 | 0 |  | RTS 25/ I | RTS 24/ I | 0.104 | 0.84 |  | Práce | Běžná |  |  |  | POL1_
|  | zadní : 0 | [25 empty] | VV | 0
|  | 0 | [25 empty] | VV | 0
|  | boční : 0 | [25 empty] | VV | 0
|  | 0 | [25 empty] | VV | 0
|  | 0 | [25 empty] | VV | 0
|  | 0 | [25 empty] | VV | 0
|  | čelní : (3,6+0,9+0,9)*2*0,5 |  | 5.4 | [23 empty] | VV | 0
|  | 5,4*0,5 |  | 2.7 | [23 empty] | VV | 0
25 | 602034121RT3 | Podhoz na stěnách sanační, ručně tloušťka vrstvy 20 mm | m2 | 12.15 | 0 | 0 | 619.88 | 7531.54 | 185.12 | 2249.21 | 21 | 0 | 0.02117 | 0.26 | 0 | 0 |  | RTS 25/ I | RTS 24/ I | 0.34 | 4.13 |  | Práce | Běžná |  |  |  | POL1_
|  | zadní : 0 | [25 empty] | VV | 0
|  | 0 | [25 empty] | VV | 0
|  | boční : 0 | [25 empty] | VV | 0
|  | 0 | [25 empty] | VV | 0
|  | 0 | [25 empty] | VV | 0
|  | 0 | [25 empty] | VV | 0
|  | čelní : (3,6+0,9+0,9)*2*1,5*0,5 |  | 8.1 | [23 empty] | VV | 0
|  | 5,4*1,5*0,5 |  | 4.05 | [23 empty] | VV | 0
26 | 602034122RT3 | Omítka jádrová sanační, na stěnách, ručně tloušťka vrstvy 30 mm | m2 | 24.3 | 0 | 0 | 929.36 | 22583.45 | 244.64 | 5944.75 | 21 | 0 | 0.03175 | 0.77 | 0 | 0 |  | RTS 24/ I | RTS 24/ I | 0.45 | 10.94 |  | Práce | Běžná |  |  |  | POL1_
|  | zadní : 0 | [25 empty] | VV | 0
|  | 0 | [25 empty] | VV | 0
|  | boční : 0 | [25 empty] | VV | 0
|  | 0 | [25 empty] | VV | 0
|  | 0 | [25 empty] | VV | 0
|  | 0 | [25 empty] | VV | 0
|  | čelní : (3,6+0,9+0,9)*2*1,5 |  | 16.2 | [23 empty] | VV | 0
|  | 5,4*1,5 |  | 8.1 | [23 empty] | VV | 0
27 | 602021119RT7x | Omítka jádrová, zrno 2 mm, ručně tloušťka vrstvy 35 mm | m2 | 280.8684 | 0 | 0 | 394.63 | 110839.1 | 396.37 | 111327.81 | 21 | 0 | 0.04988 | 14.01 | 0 | 0 |  | Vlastní | Indiv | 0.5 | 140.43 |  | Práce | Běžná |  |  |  | POL1_
|  | zadní : 0 | [25 empty] | VV | 0
|  | 0 | [25 empty] | VV | 0
|  | boční : 0 | [25 empty] | VV | 0
|  | 0 | [25 empty] | VV | 0
|  | 0 | [25 empty] | VV | 0
|  | 0 | [25 empty] | VV | 0
|  | čelní : (3,6+0,9+0,9)*2*10,5 |  | 113.4 | [23 empty] | VV | 0
|  | 5,4*10,5 |  | 56.7 | [23 empty] | VV | 0
|  | věž : 5,36*4 |  | 21.44 | [23 empty] | VV | 0
|  | 5,36*7,74 |  | 41.4864 | [23 empty] | VV | 0
|  | 5,36*(7,74+4,46)/2*2 |  | 65.392 | [23 empty] | VV | 0
|  | Mezisoučet |  | 298.4184 | [23 empty] | VV | 1
|  | Začátek provozního součtu | [25 empty] | VV
|  | zadní : 0 | [25 empty] | VV | 2
|  | 0 | [25 empty] | VV | 2
|  | boční : 0 | [25 empty] | VV | 2
|  | 0 | [25 empty] | VV | 2
|  | 0 | [25 empty] | VV | 2
|  | 0 | [25 empty] | VV | 2
|  | čelní : (3,6+0,9+0,9*2)*1,5 |  | 9.45 | [23 empty] | VV | 2
|  | 5,4*1,5 |  | 8.1 | [23 empty] | VV | 2
|  | Mezisoučet |  | 17.55 | [23 empty] | VV | 3
|  | Konec provozního součtu | [25 empty] | VV
|  | -17,55 |  | -17.55 | [23 empty] | VV | 0
|  | Mezisoučet |  | -17.55 | [23 empty] | VV | 1
Díl: | 62 | Úpravy povrchů vnější |  |  |  | 0 |  | 4559.41 |  | 154814.05 |  | 0 |  | 0.53 |  | 0 |  |  |  |  | 154.72 | [6 empty] | DIL
28 | 620401211R00 | Nátěr k neutralizaci solí | m2 | 32.4 | 0 | 0 | 130.62 | 4232.09 | 43.38 | 1405.51 | 21 | 0 | 0.0005 | 0.02 | 0 | 0 |  | RTS 25/ I | RTS 24/ I | 0.08 | 2.59 |  | Práce | Běžná |  |  |  | POL1_
|  | zadní : 0 | [25 empty] | VV | 0
|  | 0 | [25 empty] | VV | 0
|  | boční : 0 | [25 empty] | VV | 0
|  | 0 | [25 empty] | VV | 0
|  | 0 | [25 empty] | VV | 0
|  | 0 | [25 empty] | VV | 0
|  | čelní : (3,6+0,9+0,9)*2*2 |  | 21.6 | [23 empty] | VV | 0
|  | 5,4*2 |  | 10.8 | [23 empty] | VV | 0
29 | 620991121R00 | Zakrývání výplní vnějších otvorů z lešení | m2 | 16.1095 | 0 | 0 | 19.79 | 318.81 | 39.31 | 633.27 | 21 | 0 | 4e-05 | 0 | 0 | 0 |  | RTS 25/ I | RTS 24/ I | 0.078 | 1.26 |  | Práce | Běžná |  |  |  | POL1_
|  | 357,99*0,3*0,15 |  | 16.1095 | [23 empty] | VV | 0
30 | 622461971R00x | Příplatek za barevný odstín 2 | m2 | 137.0592 | 0 | 0 | 0 | 0 | 76.9 | 10539.85 | 21 | 0 | 0.00044 | 0.06 | 0 | 0 |  | Vlastní | RTS 24/ I | 0.14366 | 19.69 |  | Práce | Běžná |  |  |  | POL1_
|  | Začátek provozního součtu | [25 empty] | VV
|  | zadní : 0 | [25 empty] | VV | 2
|  | 0 | [25 empty] | VV | 2
|  | boční : 0 | [25 empty] | VV | 2
|  | 0 | [25 empty] | VV | 2
|  | 0 | [25 empty] | VV | 2
|  | 0 | [25 empty] | VV | 2
|  | čelní : (3,6+0,9+0,9)*2*10,5 |  | 113.4 | [23 empty] | VV | 2
|  | 5,4*10,5 |  | 56.7 | [23 empty] | VV | 2
|  | věž : 5,36*4 |  | 21.44 | [23 empty] | VV | 2
|  | 5,36*7,74 |  | 41.4864 | [23 empty] | VV | 2
|  | 5,36*(7,74+4,46)/2*2 |  | 65.392 | [23 empty] | VV | 2
[28 empty] | VV | 2
|  | -24,3 |  | -24.3 | [23 empty] | VV | 2
[28 empty] | VV | 2
|  | Mezisoučet |  | 274.1184 | [23 empty] | VV | 3
|  | Konec provozního součtu | [25 empty] | VV
|  | 274,1184*0,5 |  | 137.0592 | [23 empty] | VV | 0
31 | 622461971R00z | Příplatek za barevný odstín 3 | m2 | 12.15 | 0 | 0 | 0.7 | 8.51 | 34.3 | 416.75 | 21 | 0 | 0.00044 | 0.01 | 0 | 0 |  | Vlastní | Indiv | 0.14366 | 1.75 |  | Práce | Běžná |  |  |  | POL1_
|  | Začátek provozního součtu | [25 empty] | VV
|  | zadní : 0 | [25 empty] | VV | 2
|  | 0 | [25 empty] | VV | 2
|  | boční : 0 | [25 empty] | VV | 2
|  | 0 | [25 empty] | VV | 2
|  | 0 | [25 empty] | VV | 2
|  | 0 | [25 empty] | VV | 2
|  | čelní : (3,6+0,9+0,9)*2*1,5 |  | 16.2 | [23 empty] | VV | 2
|  | 5,4*1,5 |  | 8.1 | [23 empty] | VV | 2
|  | Mezisoučet |  | 24.3 | [23 empty] | VV | 3
|  | Konec provozního součtu | [25 empty] | VV
|  | 24,3*0,5 |  | 12.15 | [23 empty] | VV | 0
|  | Mezisoučet |  | 12.15 | [23 empty] | VV | 1
32 | 622471321RU0x | Nátěr nebo nástřik stěn vnějších, složitost 7 hmota nátěrová | m2 | 274.1184 | 0 | 0 | 0 | 0 | 471 | 129109.77 | 21 | 0 | 0.00145 | 0.4 | 0 | 0 |  | Vlastní | RTS 24/ I | 0.43371 | 118.89 |  | Práce | Běžná |  |  |  | POL1_
|  | Penetrace + 2 x krycí nátěr. | [25 empty] | POP
|  | zadní : 0 | [25 empty] | VV | 0
|  | 0 | [25 empty] | VV | 0
|  | boční : 0 | [25 empty] | VV | 0
|  | 0 | [25 empty] | VV | 0
|  | 0 | [25 empty] | VV | 0
|  | 0 | [25 empty] | VV | 0
|  | čelní : (3,6+0,9+0,9)*2*10,5 |  | 113.4 | [23 empty] | VV | 0
|  | 5,4*10,5 |  | 56.7 | [23 empty] | VV | 0
|  | věž : 5,36*4 |  | 21.44 | [23 empty] | VV | 0
|  | 5,36*7,74 |  | 41.4864 | [23 empty] | VV | 0
|  | 5,36*(7,74+4,46)/2*2 |  | 65.392 | [23 empty] | VV | 0
|  | Mezisoučet |  | 298.4184 | [23 empty] | VV | 1
|  | Začátek provozního součtu | [25 empty] | VV
|  | zadní : 0 | [25 empty] | VV | 2
|  | 0 | [25 empty] | VV | 2
|  | boční : 0 | [25 empty] | VV | 2
|  | 0 | [25 empty] | VV | 2
|  | 0 | [25 empty] | VV | 2
|  | 0 | [25 empty] | VV | 2
|  | čelní : (3,6+0,9+0,9)*2*1,5 |  | 16.2 | [23 empty] | VV | 2
|  | 5,4*1,5 |  | 8.1 | [23 empty] | VV | 2
|  | Mezisoučet |  | 24.3 | [23 empty] | VV | 3
|  | Konec provozního součtu | [25 empty] | VV
|  | -24,3 |  | -24.3 | [23 empty] | VV | 0
|  | Mezisoučet |  | -24.3 | [23 empty] | VV | 1
33 | 622471321RU4x | Nátěr nebo nástřik stěn vnějších, složitost 7 hmota nátěrová | m2 | 24.3 | 0 | 0 | 0 | 0 | 523 | 12708.9 | 21 | 0 | 0.00145 | 0.04 | 0 | 0 |  | Vlastní | RTS 24/ I | 0.43371 | 10.54 |  | Práce | Běžná |  |  |  | POL1_
|  | Penetrace + 2 x krycí nátěr. | [25 empty] | POP
|  | zadní : 0 | [25 empty] | VV | 0
|  | 0 | [25 empty] | VV | 0
|  | boční : 0 | [25 empty] | VV | 0
|  | 0 | [25 empty] | VV | 0
|  | 0 | [25 empty] | VV | 0
|  | 0 | [25 empty] | VV | 0
|  | čelní : (3,6+0,9+0,9)*2*1,5 |  | 16.2 | [23 empty] | VV | 0
|  | 5,4*1,5 |  | 8.1 | [23 empty] | VV | 0
Díl: | 91 | Doplňující práce na komunikaci |  |  |  | 0 |  | 1721.71 |  | 2007.59 |  | 0 |  | 1.46 |  | 0 |  |  |  |  | 3.72 | [6 empty] | DIL
34 | 917931112R00 | Osazení přídlažby,kostka velká,2 řady, lože C12/15 | m | 9.3 | 0 | 0 | 185.13 | 1721.71 | 215.87 | 2007.59 | 21 | 0 | 0.1575 | 1.46 | 0 | 0 |  | RTS 25/ I | RTS 24/ I | 0.4 | 3.72 |  | Práce | Běžná |  |  |  | POL1_
|  | z původních kostek | [25 empty] | POP
|  | 4,9 |  | 4.9 | [23 empty] | VV | 0
|  | 4,4 |  | 4.4 | [23 empty] | VV | 0
Díl: | 93 | Dokončovací práce inženýrských staveb |  |  |  | 0 |  | 2162.93 |  | 1113.57 |  | 0 |  | 1.6 |  | 0 |  |  |  |  | 2.21 | [6 empty] | DIL
35 | 935112112R00 | Osazení přík.žlabu do C8/10 tl.10 cm z beton.desek | m2 | 4.7 | 0 | 0 | 373.07 | 1753.43 | 236.93 | 1113.57 | 21 | 0 | 0.31178 | 1.47 | 0 | 0 |  | RTS 25/ I | RTS 24/ I | 0.47 | 2.21 |  | Práce | Běžná |  |  |  | POL1_
|  | Včetně dodání hmot pro lože a vyplnění spár. | [25 empty] | POP
|  | 4,7*1 |  | 4.7 | [23 empty] | VV | 0
36 | 592275200R | Žlab betonový 33-60, tl. 80 mm | kus | 3 | 0 | 0 | 136.5 | 409.5 | 0 | 0 | 21 | 0 | 0.044 | 0.13 | 0 | 0 | SPCM | RTS 25/ I | RTS 24/ I | 0 | 0 |  | Specifikace | Běžná |  |  |  | POL3_
|  | 3 |  | 3 | [23 empty] | VV | 0
Díl: | 94 | Lešení a stavební výtahy |  |  |  | 0 |  | 133573.17 |  | 90991.39 |  | 0 |  | 9.77 |  | 0 |  |  |  |  | 145.19 | [6 empty] | DIL
37 | 941941042R00 | Montáž lešení leh.řad.s podlahami,š.1,2 m, H 30 m | m2 | 408.9684 | 0 | 0 | 0.01 | 4.09 | 90.19 | 36884.86 | 21 | 0 | 0.01838 | 7.52 | 0 | 0 |  | RTS 25/ I | RTS 24/ I | 0.139 | 56.85 |  | Práce | Běžná |  |  |  | POL1_
|  | Včetně kotvení lešení. | [25 empty] | POP
|  | zadní : 0 | [25 empty] | VV | 0
|  | 0 | [25 empty] | VV | 0
|  | boční : 0 | [25 empty] | VV | 0
|  | 0 | [25 empty] | VV | 0
|  | 0 | [25 empty] | VV | 0
|  | 0 | [25 empty] | VV | 0
|  | čelní : (7,3+4*2)*10,5 |  | 160.65 | [23 empty] | VV | 0
|  | 0 | [25 empty] | VV | 0
|  | věž : 5,36*4 |  | 21.44 | [23 empty] | VV | 0
|  | 5,36*7,74 |  | 41.4864 | [23 empty] | VV | 0
|  | 5,36*(7,74+4,46)/2*2 |  | 65.392 | [23 empty] | VV | 0
|  | 120 |  | 120 | [23 empty] | VV | 0
38 | 941941292R00 | Příplatek za každý měsíc použití lešení k pol.1042 | m2 | 2044.842 | 0 | 0 | 54.72 | 111893.75 | 3.88 | 7933.99 | 21 | 0 | 0.00095 | 1.94 | 0 | 0 |  | RTS 25/ I | RTS 24/ I | 0.007 | 14.31 |  | Práce | Běžná |  |  |  | POL1_
|  | Začátek provozního součtu | [25 empty] | VV
|  | zadní : 0 | [25 empty] | VV | 2
|  | 0 | [25 empty] | VV | 2
|  | boční : 0 | [25 empty] | VV | 2
|  | 0 | [25 empty] | VV | 2
|  | 0 | [25 empty] | VV | 2
|  | 0 | [25 empty] | VV | 2
|  | čelní : (7,3+4*2)*10,5 |  | 160.65 | [23 empty] | VV | 2
|  | 0 | [25 empty] | VV | 2
|  | věž : 5,36*4 |  | 21.44 | [23 empty] | VV | 2
|  | 5,36*7,74 |  | 41.4864 | [23 empty] | VV | 2
|  | 5,36*(7,74+4,46)/2*2 |  | 65.392 | [23 empty] | VV | 2
|  | 120 |  | 120 | [23 empty] | VV | 2
|  | Mezisoučet |  | 408.9684 | [23 empty] | VV | 3
|  | Konec provozního součtu | [25 empty] | VV
|  | 408,9684*5 |  | 2044.842 | [23 empty] | VV | 0
39 | 941941842R00 | Demontáž lešení leh.řad.s podlahami,š.1,2 m,H 30 m | m2 | 408.9684 | 0 | 0 | 0 | 0 | 77.3 | 31613.26 | 21 | 0 | 0 | 0 | 0 | 0 |  | RTS 25/ I | RTS 24/ I | 0.117 | 47.85 |  | Práce | Běžná |  |  |  | POL1_
|  | zadní : 0 | [25 empty] | VV | 0
|  | 0 | [25 empty] | VV | 0
|  | boční : 0 | [25 empty] | VV | 0
|  | 0 | [25 empty] | VV | 0
|  | 0 | [25 empty] | VV | 0
|  | 0 | [25 empty] | VV | 0
|  | čelní : (7,3+4*2)*10,5 |  | 160.65 | [23 empty] | VV | 0
|  | 0 | [25 empty] | VV | 0
|  | věž : 5,36*4 |  | 21.44 | [23 empty] | VV | 0
|  | 5,36*7,74 |  | 41.4864 | [23 empty] | VV | 0
|  | 5,36*(7,74+4,46)/2*2 |  | 65.392 | [23 empty] | VV | 0
|  | 120 |  | 120 | [23 empty] | VV | 0
40 | 944944013R00 | Montáž ochr.sítě z umělých vláken - stínění do 70% | m2 | 408.9684 | 0 | 0 | 0 | 0 | 22.2 | 9079.1 | 21 | 0 | 0 | 0 | 0 | 0 |  | RTS 25/ I | RTS 24/ I | 0.04 | 16.36 |  | Práce | Běžná |  |  |  | POL1_
|  | zadní : 0 | [25 empty] | VV | 0
|  | 0 | [25 empty] | VV | 0
|  | boční : 0 | [25 empty] | VV | 0
|  | 0 | [25 empty] | VV | 0
|  | 0 | [25 empty] | VV | 0
|  | 0 | [25 empty] | VV | 0
|  | čelní : (7,3+4*2)*10,5 |  | 160.65 | [23 empty] | VV | 0
|  | 0 | [25 empty] | VV | 0
|  | věž : 5,36*4 |  | 21.44 | [23 empty] | VV | 0
|  | 5,36*7,74 |  | 41.4864 | [23 empty] | VV | 0
|  | 5,36*(7,74+4,46)/2*2 |  | 65.392 | [23 empty] | VV | 0
|  | 120 |  | 120 | [23 empty] | VV | 0
41 | 944944033R00 | Příplatek za každý měsíc použití sítí k pol. 4013 | m2 | 2044.842 | 0 | 0 | 10.6 | 21675.33 | 0 | 0 | 21 | 0 | 0.00015 | 0.31 | 0 | 0 |  | RTS 25/ I | RTS 24/ I | 0 | 0 |  | Práce | Běžná |  |  |  | POL1_
|  | Začátek provozního součtu | [25 empty] | VV
|  | zadní : 0 | [25 empty] | VV | 2
|  | 0 | [25 empty] | VV | 2
|  | boční : 0 | [25 empty] | VV | 2
|  | 0 | [25 empty] | VV | 2
|  | 0 | [25 empty] | VV | 2
|  | 0 | [25 empty] | VV | 2
|  | čelní : (7,3+4*2)*10,5 |  | 160.65 | [23 empty] | VV | 2
|  | 0 | [25 empty] | VV | 2
|  | věž : 5,36*4 |  | 21.44 | [23 empty] | VV | 2
|  | 5,36*7,74 |  | 41.4864 | [23 empty] | VV | 2
|  | 5,36*(7,74+4,46)/2*2 |  | 65.392 | [23 empty] | VV | 2
|  | 120 |  | 120 | [23 empty] | VV | 2
|  | Mezisoučet |  | 408.9684 | [23 empty] | VV | 3
|  | Konec provozního součtu | [25 empty] | VV
|  | 408,9684*5 |  | 2044.842 | [23 empty] | VV | 0
42 | 944944083R00 | Demontáž ochr.sítě z umělých vláken,stínění do 70% | m2 | 408.9684 | 0 | 0 | 0 | 0 | 13.4 | 5480.18 | 21 | 0 | 0 | 0 | 0 | 0 |  | RTS 25/ I | RTS 24/ I | 0.024 | 9.82 |  | Práce | Běžná |  |  |  | POL1_
|  | zadní : 0 | [25 empty] | VV | 0
|  | 0 | [25 empty] | VV | 0
|  | boční : 0 | [25 empty] | VV | 0
|  | 0 | [25 empty] | VV | 0
|  | 0 | [25 empty] | VV | 0
|  | 0 | [25 empty] | VV | 0
|  | čelní : (7,3+4*2)*10,5 |  | 160.65 | [23 empty] | VV | 0
|  | 0 | [25 empty] | VV | 0
|  | věž : 5,36*4 |  | 21.44 | [23 empty] | VV | 0
|  | 5,36*7,74 |  | 41.4864 | [23 empty] | VV | 0
|  | 5,36*(7,74+4,46)/2*2 |  | 65.392 | [23 empty] | VV | 0
|  | 120 |  | 120 | [23 empty] | VV | 0
Díl: | 96 | Bourání konstrukcí |  |  |  | 0 |  | 246.26 |  | 49427.52 |  | 0 |  | 0 |  | 27.69 |  |  |  |  | 118.68 | [6 empty] | DIL
43 | 968062246R00 | Vybourání dřevěných rámů oken jednoduch. pl. 4 m2 | m2 | 4.23 | 0 | 0 | 26.87 | 113.66 | 123.63 | 522.95 | 21 | 0 | 0.00092 | 0 | 0.027 | 0.11 |  | RTS 25/ I | RTS 24/ I | 0.263 | 1.11 |  | Práce | Běžná |  |  |  | POL1_
|  | OK3 : 0 | [25 empty] | VV | 0
|  | OK5 : 0 | [25 empty] | VV | 0
|  | OK7 : 0 | [25 empty] | VV | 0
|  | OK2 : 0,9*2,35*2 |  | 4.23 | [23 empty] | VV | 0
44 | 968062247R00 | Vybourání dřevěných rámů oken jednoduch. nad 4 m2 | m2 | 5.525 | 0 | 0 | 24 | 132.6 | 101.5 | 560.79 | 21 | 0 | 0.00082 | 0 | 0.023 | 0.13 |  | RTS 25/ I | RTS 24/ I | 0.215 | 1.19 |  | Práce | Běžná |  |  |  | POL1_
|  | OK1 : 1,7*3,25 |  | 5.525 | [23 empty] | VV | 0
|  | OK4 : 0 | [25 empty] | VV | 0
45 | 978015391R00 | Otlučení omítek vnějších MVC v složit.5-7 do 100 % | m2 | 298.4184 | 0 | 0 | 0 | 0 | 162 | 48343.78 | 21 | 0 | 0 | 0 | 0.092 | 27.45 |  | RTS 25/ I | RTS 24/ I | 0.39 | 116.38 |  | Práce | Běžná |  |  |  | POL1_
|  | zadní : 0 | [25 empty] | VV | 0
|  | 0 | [25 empty] | VV | 0
|  | boční : 0 | [25 empty] | VV | 0
|  | 0 | [25 empty] | VV | 0
|  | 0 | [25 empty] | VV | 0
|  | 0 | [25 empty] | VV | 0
|  | čelní : (3,6+0,9+0,9)*2*10,5 |  | 113.4 | [23 empty] | VV | 0
|  | 5,4*10,5 |  | 56.7 | [23 empty] | VV | 0
|  | věž : 5,36*4 |  | 21.44 | [23 empty] | VV | 0
|  | 5,36*7,74 |  | 41.4864 | [23 empty] | VV | 0
|  | 5,36*(7,74+4,46)/2*2 |  | 65.392 | [23 empty] | VV | 0
Díl: | 99 | Staveništní přesun hmot |  |  |  | 0 |  | 0 |  | 131976.88 |  | 0 |  | 0 |  | 0 |  |  |  |  | 250.69 | [6 empty] | DIL
46 | 999281112R00 | Přesun hmot pro opravy a údržbu do výšky 36 m | t | 83.4241 | 0 | 0 | 0 | 0 | 1582 | 131976.88 | 21 | 0 | 0 | 0 | 0 | 0 |  | RTS 25/ I | RTS 24/ I | 3.005 | 250.69 |  | Přesun hmot | Běžná |  |  |  | POL7_
Díl: | 711 | Izolace proti vodě |  |  |  | 0 |  | 14250.54 |  | 8636.71 |  | 0 |  | 0.08 |  | 0 |  |  |  |  | 11.71 | [6 empty] | DIL
47 | 711212000RW4 | Penetrace podkladu pod hydroizolační hmoty, včetně dodávky | m2 | 16.2 | 0 | 0 | 68.89 | 1116.02 | 50.11 | 811.78 | 21 | 0 | 0.00026 | 0 | 0 | 0 |  | RTS 25/ I | RTS 24/ I | 0.095 | 1.54 |  | Práce | Běžná |  |  |  | POL1_
|  | zadní : 0 | [25 empty] | VV | 0
|  | 0 | [25 empty] | VV | 0
|  | boční : 0 | [25 empty] | VV | 0
|  | 0 | [25 empty] | VV | 0
|  | 0 | [25 empty] | VV | 0
|  | 0 | [25 empty] | VV | 0
|  | čelní : (3,6+0,9+0,9)*2*1 |  | 10.8 | [23 empty] | VV | 0
|  | 5,4*1 |  | 5.4 | [23 empty] | VV | 0
48 | 711212001RW4 | Nátěr hydroizolační, vč. dodávky HI hmoty 2x, netlaková voda (pozitivní i negativní strana) | m2 | 8.1 | 0 | 0 | 198.26 | 1605.91 | 149.24 | 1208.84 | 21 | 0 | 0.00315 | 0.03 | 0 | 0 |  | RTS 25/ I | RTS 24/ I | 0.26 | 2.11 |  | Práce | Běžná |  |  |  | POL1_
|  | zadní : 0 | [25 empty] | VV | 0
|  | 0 | [25 empty] | VV | 0
|  | boční : 0 | [25 empty] | VV | 0
|  | 0 | [25 empty] | VV | 0
|  | 0 | [25 empty] | VV | 0
|  | 0 | [25 empty] | VV | 0
|  | čelní : (3,6+0,9+0,9)*2*0,5 |  | 5.4 | [23 empty] | VV | 0
|  | 5,4*0,5 |  | 2.7 | [23 empty] | VV | 0
49 | 711212002RW4 | Stěrka hydroizolační, vč. dodávky HI hmoty , dvousložková, flexibilní, 2x, proti půdní vlhkosti a netlakové vodě | m2 | 8.1 | 0 | 0 | 597 | 4835.7 | 221 | 1790.1 | 21 | 0 | 0.00378 | 0.03 | 0 | 0 |  | RTS 25/ I | RTS 24/ I | 0.385 | 3.12 |  | Práce | Běžná |  |  |  | POL1_
|  | zadní : 0 | [25 empty] | VV | 0
|  | 0 | [25 empty] | VV | 0
|  | boční : 0 | [25 empty] | VV | 0
|  | 0 | [25 empty] | VV | 0
|  | 0 | [25 empty] | VV | 0
|  | 0 | [25 empty] | VV | 0
|  | čelní : (3,6+0,9+0,9)*2*0,5 |  | 5.4 | [23 empty] | VV | 0
|  | 5,4*0,5 |  | 2.7 | [23 empty] | VV | 0
50 | 711823111RT2 | Položení nopové fólie vodorovně včetně dodávky fólie | m2 | 11.34 | 0 | 0 | 143.33 | 1625.36 | 166.67 | 1890.04 | 21 | 0 | 0.00017 | 0 | 0 | 0 |  | RTS 25/ I | Indiv | 0.133 | 1.51 |  | Práce | Běžná |  |  |  | POL1_
|  | včetně dodávky těsnicí pásky | [25 empty] | POP
|  | zadní : 0 | [25 empty] | VV | 0
|  | 0 | [25 empty] | VV | 0
|  | boční : 0 | [25 empty] | VV | 0
|  | 0 | [25 empty] | VV | 0
|  | 0 | [25 empty] | VV | 0
|  | 0 | [25 empty] | VV | 0
|  | čelní : (3,6+0,9+0,9)*2*0,7 |  | 7.56 | [23 empty] | VV | 0
|  | 5,4*0,7 |  | 3.78 | [23 empty] | VV | 0
51 | 711823121RT6 | Montáž nopové fólie svisle včetně dodávky fólie | m2 | 11.34 | 0 | 0 | 213.16 | 2417.23 | 91.84 | 1041.47 | 21 | 0 | 0.00092 | 0.01 | 0 | 0 |  | RTS 25/ I | RTS 24/ I | 0.16 | 1.81 |  | Práce | Běžná |  |  |  | POL1_
|  | zadní : 0 | [25 empty] | VV | 0
|  | 0, | [25 empty] | VV | 0
|  | boční : 0, | [25 empty] | VV | 0
|  | 0 | [25 empty] | VV | 0
|  | 0 | [25 empty] | VV | 0
|  | 0 | [25 empty] | VV | 0
|  | čelní : (3,6+0,9+0,9)*2*0,7 |  | 7.56 | [23 empty] | VV | 0
|  | 5,4*0,7 |  | 3.78 | [23 empty] | VV | 0
52 | 711823129RT5 | Montáž ukončovací lišty k nopové fólii včetně dodávky lišty | m | 16.2 | 0 | 0 | 163.6 | 2650.32 | 57.4 | 929.88 | 21 | 0 | 0.00033 | 0.01 | 0 | 0 |  | RTS 25/ I | RTS 24/ I | 0.1 | 1.62 |  | Práce | Běžná |  |  |  | POL1_
|  | zadní : 0 | [25 empty] | VV | 0
|  | 0 | [25 empty] | VV | 0
|  | boční : 0 | [25 empty] | VV | 0
|  | 0 | [25 empty] | VV | 0
|  | 0 | [25 empty] | VV | 0
|  | 0 | [25 empty] | VV | 0
|  | čelní : (3,6+0,9+0,9)*2 |  | 10.8 | [23 empty] | VV | 0
|  | 5,4 |  | 5.4 | [23 empty] | VV | 0
53 | 998711201R00 | Přesun hmot pro izolace proti vodě, výšky do 6 m | % | 219.2265 | 0 | 0 | 0 | 0 | 4.4 | 964.6 | 21 | 0 | 0 | 0 | 0 | 0 |  | RTS 25/ I | RTS 24/ I | 0 | 0 |  | Přesun hmot | Běžná |  |  |  | POL7_
Díl: | 766 | Konstrukce truhlářské |  |  |  | 0 |  | 0 |  | 302279.92 |  | 0 |  | 0 |  | 0 |  |  |  |  | 0 | [6 empty] | DIL
54 | DV1 | Vstupní 2kř dřev.dveře 1750/3300mm repase D+M | kus | 1 | 0 | 0 | 0 | 0 | 60000 | 60000 | 21 | 0 | 0 | 0 | 0 | 0 |  | Vlastní | Indiv | 0 | 0 |  | Práce | Běžná |  |  |  | POL1_
|  | DV1 - VSTUPNÍ DVEŘE | [25 empty] | POP
|  | DVOUKŘÍDLOVÉ, DOVNITŘ | [25 empty] | POP
|  | OTEVÍRAVÉ, DŘEVĚNÉ | [25 empty] | POP
|  | ZÁRUBNĚ I KŘÍDLA DVEŘÍ | [25 empty] | POP
|  | OSTĚNÍ Z PŘÍRODNÍHO | [25 empty] | POP
|  | KAMENE | [25 empty] | POP
|  | DVEŘE ZŮSTANOU | [25 empty] | POP
|  | ZACHOVÁNY A BUDOU | [25 empty] | POP
|  | ODBORNĚ ZRESTAUROVÁNY | [25 empty] | POP
|  | VŠECHNY ČÁSTI BUDOU | [25 empty] | POP
|  | ZBAVENY NEČISTOT A | [25 empty] | POP
|  | NESOUDRŽNÝCH ČÁSTÍ | [25 empty] | POP
|  | POŠKOZENÉ ČÁSTI BUDOU | [25 empty] | POP
|  | VYMĚNĚNY NEBO DOPLNĚNY | [25 empty] | POP
|  | CELÉ DVEŘEBUDOU | [25 empty] | POP
|  | OPATŘENY NOVOU | [25 empty] | POP
|  | POVRCHOVOU ÚPRAVOU | [25 empty] | POP
|  | 2x NÁTEREM NA DŘEVO | [25 empty] | POP
|  | PRO EXTERIÉR | [25 empty] | POP
|  | OSTĚNÍ Z PŘÍRODNÍHO | [25 empty] | POP
|  | KAMENE BUDE OČIŠTĚNO | [25 empty] | POP
|  | A OŠETŘENO | [25 empty] | POP
|  | TRANSPARENTNÍM | [25 empty] | POP
|  | KONZERVAČNÍM | [25 empty] | POP
|  | NÁTĚREM / NÁSTŘIKEM | [25 empty] | POP
|  | 1750/3300mm | [25 empty] | POP
55 | OK1 | Okenní prvek fix 1700/3250mm, dřevěný rám, výplň sklo barevná vitráž, jednoduché zasklení D+M | kus | 1 | 0 | 0 | 0 | 0 | 66300 | 66300 | 21 | 0 | 0 | 0 | 0 | 0 |  | Vlastní | Indiv | 0 | 0 |  | Práce | Běžná |  |  |  | POL1_
|  | OK1 - OKNO | [25 empty] | POP
|  | DŘEVĚNÝ RÁM | [25 empty] | POP
|  | JEDNODUCHÉ ZASKLENÍ, | [25 empty] | POP
|  | S BAREVNOU VITRÁŽÍ | [25 empty] | POP
|  | ODSTÍN RÁMU PŘÍRODNÍ | [25 empty] | POP
|  | STŘEDNÍ HNĚDÁ, TEXTURA | [25 empty] | POP
|  | DŘEVA, ODSTÍN DUB | [25 empty] | POP
|  | ČLENĚNÍ KŘÍDLA SHODNÉ | [25 empty] | POP
|  | S PŮVODNÍM PRVKEM | [25 empty] | POP
|  | VIZ. NÁHLED | [25 empty] | POP
|  | Z FOTODOKUMENTACE | [25 empty] | POP
|  | POVRCHOVÁ ÚPRAVA RÁMŮ | [25 empty] | POP
|  | 2x PŘÍRODNÍ EXTERIÉROVÁ | [25 empty] | POP
|  | LAZURA NA DŘEVO | [25 empty] | POP
|  | OSTĚNÍ Z PŘÍRODNÍHO | [25 empty] | POP
|  | KAMENE BUDE OČIŠTĚNO | [25 empty] | POP
|  | A OŠETŘENO | [25 empty] | POP
|  | TRANSPARENTNÍM | [25 empty] | POP
|  | KONZERVAČNÍM | [25 empty] | POP
|  | NÁTĚREM / NÁSTŘIKEM | [25 empty] | POP
|  | 1700/3250mm | [25 empty] | POP
56 | OK2 | Okenní prvek fix 900/2350mm, dřevěný rám, výplň sklo jednoduché zasklení D+M | kus | 2 | 0 | 0 | 0 | 0 | 25380 | 50760 | 21 | 0 | 0 | 0 | 0 | 0 |  | Vlastní | Indiv | 0 | 0 |  | Práce | Běžná |  |  |  | POL1_
|  | OK2 - OKNO | [25 empty] | POP
|  | DŘEVĚNÝ RÁM | [25 empty] | POP
|  | JEDNODUCHÉ ZASKLENÍ, | [25 empty] | POP
|  | ODSTÍN RÁMU PŘÍRODNÍ | [25 empty] | POP
|  | STŘEDNÍ HNĚDÁ, TEXTURA | [25 empty] | POP
|  | DŘEVA, ODSTÍN DUB | [25 empty] | POP
|  | ČLENĚNÍ KŘÍDLA SHODNÉ | [25 empty] | POP
|  | S PŮVODNÍM PRVKEM | [25 empty] | POP
|  | VIZ. NÁHLED | [25 empty] | POP
|  | Z FOTODOKUMENTACE | [25 empty] | POP
|  | POVRCHOVÁ ÚPRAVA RÁMŮ | [25 empty] | POP
|  | 2x PŘÍRODNÍ EXTERIÉROVÁ | [25 empty] | POP
|  | LAZURA NA DŘEVO | [25 empty] | POP
|  | OSTĚNÍ Z PŘÍRODNÍHO | [25 empty] | POP
|  | KAMENE BUDE OČIŠTĚNO | [25 empty] | POP
|  | A OŠETŘENO | [25 empty] | POP
|  | TRANSPARENTNÍM | [25 empty] | POP
|  | KONZERVAČNÍM | [25 empty] | POP
|  | NÁTĚREM / NÁSTŘIKEM | [25 empty] | POP
|  | 900/2350mm | [25 empty] | POP
57 | OK9 | Okenní prvek fix 750/400mm, dřevěný rám, výplň sklo jednoduché zasklení D+M | kus | 1 | 0 | 0 | 0 | 0 | 7200 | 7200 | 21 | 0 | 0 | 0 | 0 | 0 |  | Vlastní | Indiv | 0 | 0 |  | Práce | Běžná |  |  |  | POL1_
|  | OK9 - OKNO VE VĚŽI | [25 empty] | POP
|  | DŘEVĚNÝ RÁM | [25 empty] | POP
|  | JEDNODUCHÉ ZASKLENÍ, | [25 empty] | POP
|  | ODSTÍN RÁMU PŘÍRODNÍ | [25 empty] | POP
|  | STŘEDNÍ HNĚDÁ, TEXTURA | [25 empty] | POP
|  | DŘEVA, ODSTÍN DUB | [25 empty] | POP
|  | ČLENĚNÍ KŘÍDLA SHODNÉ | [25 empty] | POP
|  | S PŮVODNÍM PRVKEM | [25 empty] | POP
|  | VIZ. NÁHLED | [25 empty] | POP
|  | Z FOTODOKUMENTACE | [25 empty] | POP
|  | POVRCHOVÁ ÚPRAVA RÁMŮ | [25 empty] | POP
|  | 2x PŘÍRODNÍ EXTERIÉROVÁ | [25 empty] | POP
|  | LAZURA NA DŘEVO | [25 empty] | POP
|  | 750/400mm | [25 empty] | POP
58 | ZL | Žaluzie ve věži 1750/3070mm - repase vč.zvonů D+M | kus | 3 | 0 | 0 | 0 | 0 | 37607 | 112821 | 21 | 0 | 0 | 0 | 0 | 0 |  | Vlastní | Indiv | 0 | 0 |  | Práce | Běžná |  |  |  | POL1_
|  | ZL - ŽALUZIE VE VĚŽI | [25 empty] | POP
|  | ZŮSTANOU STÁVAJÍCÍ | [25 empty] | POP
|  | ŽALUZIE BUDOU POVRCHOVĚ | [25 empty] | POP
|  | OČISTĚNY A OPATŘENY | [25 empty] | POP
|  | NOVÝM NÁTĚREN | [25 empty] | POP
|  | 2x SYNTETICKÝM | [25 empty] | POP
|  | EXTERIÉROVÝM | [25 empty] | POP
|  | NÁTĚREM NA KOV | [25 empty] | POP
|  | ODSTÍN SHODNÝ | [25 empty] | POP
|  | SE STÁVAJÍCÍM | [25 empty] | POP
|  | POZNÁMKA : jEDNA ŽALUZIE | [25 empty] | POP
|  | V ČELNÍ FASÁDĚ JE SE ZVONY | [25 empty] | POP
|  | ZVONY BUDOU ROVNĚŽ | [25 empty] | POP
|  | POVRCHOVĚ OŠETŘENY | [25 empty] | POP
|  | OSTĚNÍ Z PŘÍRODNÍHO | [25 empty] | POP
|  | KAMENE BUDE OČIŠTĚNO | [25 empty] | POP
|  | A OŠETŘENO | [25 empty] | POP
|  | TRANSPARENTNÍM | [25 empty] | POP
|  | KONZERVAČNÍM | [25 empty] | POP
|  | NÁTĚREM / NÁSTŘIKEM | [25 empty] | POP
59 | 998766202R00 | Přesun hmot pro truhlářské konstr., výšky do 12 m | % | 2970.81 | 0 | 0 | 0 | 0 | 1.75 | 5198.92 | 21 | 0 | 0 | 0 | 0 | 0 |  | RTS 25/ I | RTS 24/ I | 0 | 0 |  | Přesun hmot | Běžná |  |  |  | POL7_
Díl: | 782 | Konstrukce z přírodního kamene |  |  |  | 0 |  | 0 |  | 214268.21 |  | 0 |  | 0 |  | 0 |  |  |  |  | 0 | [6 empty] | DIL
60 | 782R | Repase prvků a částí objektu z přírodního kamene včetně dokumentace D+M | m2 | 51.4326 | 0 | 0 | 0 | 0 | 4000 | 205730.4 | 21 | 0 | 0 | 0 | 0 | 0 |  | Vlastní | Indiv | 0 | 0 |  | Práce | Běžná |  |  |  | POL1_
|  | OK1 : | [25 empty] | VV | 0
|  | RM : 1,8*2*0,8 |  | 2.88 | [23 empty] | VV | 0
|  | PK : (3,4*2+1,7)*0,5 |  | 4.25 | [23 empty] | VV | 0
|  | PAR : 2,1*0,7 |  | 1.47 | [23 empty] | VV | 0
|  | Mezisoučet |  | 8.6 | [23 empty] | VV | 1
|  | stříška nad DV1 : (2,968+3,5)*0,7 |  | 4.5276 | [23 empty] | VV | 0
|  | Mezisoučet |  | 4.5276 | [23 empty] | VV | 1
|  | OK2 : | [25 empty] | VV | 0
|  | RM : 1,8*0,8*2 |  | 2.88 | [23 empty] | VV | 0
|  | PK : (2,6*2+0,9)*0,5 |  | 3.05 | [23 empty] | VV | 0
|  | PAR : 1,5*0,7*2 |  | 2.1 | [23 empty] | VV | 0
|  | Mezisoučet |  | 8.03 | [23 empty] | VV | 1
|  | OK3 : | [25 empty] | VV | 0
|  | PK : 0 | [25 empty] | VV | 0
|  | PAR : 0 | [25 empty] | VV | 0
|  | Mezisoučet | [25 empty] | VV | 1
|  | OK4 : | [25 empty] | VV | 0
|  | PK : 0 | [25 empty] | VV | 0
|  | PAR : 0 | [25 empty] | VV | 0
|  | Mezisoučet | [25 empty] | VV | 1
|  | OK5 : | [25 empty] | VV | 0
|  | PK : 0 | [25 empty] | VV | 0
|  | PAR : 0 | [25 empty] | VV | 0
|  | Mezisoučet | [25 empty] | VV | 1
|  | OK6 : | [25 empty] | VV | 0
|  | PK : 0 | [25 empty] | VV | 0
|  | PAR : 0 | [25 empty] | VV | 0
|  | Mezisoučet | [25 empty] | VV | 1
|  | OK7 : 0 | [25 empty] | VV | 0
|  | PAR : 0 | [25 empty] | VV | 0
|  | Mezisoučet | [25 empty] | VV | 1
|  | ZL : | [25 empty] | VV | 0
|  | PK : (3,4*2+1,75)*0,6*3 |  | 15.39 | [23 empty] | VV | 0
|  | PAR : 2,15*0,7*3 |  | 4.515 | [23 empty] | VV | 0
|  | Mezisoučet |  | 19.905 | [23 empty] | VV | 1
|  | DV1 : | [25 empty] | VV | 0
|  | PK : (3,6*2+1,75)*0,6 |  | 5.37 | [23 empty] | VV | 0
|  | schody : 5 |  | 5 | [23 empty] | VV | 0
|  | Mezisoučet |  | 10.37 | [23 empty] | VV | 1
|  | DV2 : | [25 empty] | VV | 0
|  | PK : 0 | [25 empty] | VV | 0
|  | schod : 0 | [25 empty] | VV | 0
|  | Mezisoučet | [25 empty] | VV | 1
|  | DV3 : | [25 empty] | VV | 0
|  | PK : 0 | [25 empty] | VV | 0
|  | schody, 1,6+2,2+2,8+3,4 : | [25 empty] | VV | 0
|  | Mezisoučet | [25 empty] | VV | 1
|  | DV4 : | [25 empty] | VV | 0
|  | PK : 0 | [25 empty] | VV | 0
|  | Mezisoučet | [25 empty] | VV | 1
61 | 998782202R00 | Přesun hmot pro obklady z kamene, výšky do 12 m | % | 2057.304 | 0 | 0 | 0 | 0 | 4.15 | 8537.81 | 21 | 0 | 0 | 0 | 0 | 0 |  | RTS 25/ I | RTS 24/ I | 0 | 0 |  | Přesun hmot | Běžná |  |  |  | POL7_
Díl: | D96 | Přesuny suti a vybouraných hmot |  |  |  | 0 |  | 0 |  | 101721.07 |  | 0 |  | 0 |  | 0 |  |  |  |  | 48.38 | [6 empty] | DIL
62 | 979081111R00 | Odvoz suti a vybour. hmot na skládku do 1 km | t | 27.6958 | 0 | 0 | 0 | 0 | 275.5 | 7630.19 | 21 | 0 | 0 | 0 | 0 | 0 |  | RTS 25/ I | RTS 24/ I | 0.49 | 13.57 |  | Přesun suti | Běžná |  |  |  | POL8_
|  | Včetně naložení na dopravní prostředek a složení na skládku, bez poplatku za skládku. | [25 empty] | POP
63 | 979081121R00 | Příplatek k odvozu za každý další 1 km | t | 166.1747 | 0 | 0 | 0 | 0 | 25 | 4154.37 | 21 | 0 | 0 | 0 | 0 | 0 |  | RTS 25/ I | RTS 24/ I | 0 | 0 |  | Přesun suti | Běžná |  |  |  | POL8_
64 | 979082111R00 | Vnitrostaveništní doprava suti do 10 m | t | 27.6958 | 0 | 0 | 0 | 0 | 391.5 | 10842.9 | 21 | 0 | 0 | 0 | 0 | 0 |  | RTS 25/ I | RTS 24/ I | 0.942 | 26.09 |  | Přesun suti | Běžná |  |  |  | POL8_
65 | 979082121R00 | Příplatek k vnitrost. dopravě suti za dalších 5 m | t | 83.0873 | 0 | 0 | 0 | 0 | 43.6 | 3622.61 | 21 | 0 | 0 | 0 | 0 | 0 |  | RTS 25/ I | RTS 24/ I | 0.105 | 8.72 |  | Přesun suti | Běžná |  |  |  | POL8_
66 | 979990107R00 | Poplatek za uložení suti - směs betonu, cihel, dřeva, skupina odpadu 170904 | t | 27.6958 | 0 | 0 | 0 | 0 | 2725 | 75471 | 21 | 0 | 0 | 0 | 0 | 0 |  | RTS 25/ I | RTS 24/ I | 0 | 0 |  | Přesun suti | Běžná |  |  |  | POL8_
|  | kategorie 17 09 04 smíšené stavební a demoliční odpady | [25 empty] | POP
Díl: | VN | Vedlejší náklady |  |  |  | 0 |  | 0 |  | 57559.93 |  | 0 |  | 0 |  | 0 |  |  |  |  | 0 | [6 empty] | DIL
67 | 005111021R | Vytyčení inženýrských sítí | Soubor | 1 | 0 | 0 | 0 | 0 | 7000 | 7000 | 21 | 0 | 0 | 0 | 0 | 0 |  | RTS 25/ I | Indiv | 0 | 0 |  | VRN | Běžná |  |  |  | POL99_8
|  | Zaměření a vytýčení stávajících inženýrských sítí v místě stavby z hlediska jejich ochrany při provádění stavby. | [25 empty] | POP |  | Zaměření a vytýčení stávajících inženýrských sítí v místě stavby z hlediska jejich ochrany při provádění stavby.
68 | 005122010R | Provoz objednatele | Soubor | 1 | 0 | 0 | 0 | 0 | 16853.31 | 16853.31 | 21 | 0 | 0 | 0 | 0 | 0 |  | RTS 25/ I | Indiv | 0 | 0 |  | VRN | Běžná |  |  |  | POL99_1
|  | Náklady na ztížené provádění stavebních prací v důsledku nepřerušeného provozu na staveništi nebo v případech nepřerušeného provozu v objektech v nichž se stavební práce provádí. | [25 empty] | POP |  | Náklady na ztížené provádění stavebních prací v důsledku nepřerušeného provozu na staveništi nebo v případech nepřerušeného provozu v objektech v nichž se stavební práce provádí.
69 | 005124010R | Koordinační činnost | Soubor | 1 | 0 | 0 | 0 | 0 | 33706.62 | 33706.62 | 21 | 0 | 0 | 0 | 0 | 0 |  | RTS 25/ I | Indiv | 0 | 0 |  | VRN | Běžná |  |  |  | POL99_2
|  | Koordinace stavebních a technologických dodávek stavby. | [25 empty] | POP
Díl: | ON | Ostatní náklady |  |  |  | 0 |  | 0 |  | 65447.94 |  | 0 |  | 0 |  | 0 |  |  |  |  | 0 | [6 empty] | DIL
70 | 005121 R | Zařízení staveniště | Soubor | 1 | 0 | 0 | 0 | 0 | 40447.94 | 40447.94 | 21 | 0 | 0 | 0 | 0 | 0 |  | RTS 25/ I | Indiv | 0 | 0 |  | VRN | Běžná |  |  |  | POL99_2
|  | Veškeré náklady spojené s vybudováním, provozem a odstraněním zařízení staveniště. | [25 empty] | POP
71 | 005211040R | Užívání veřejných ploch a prostranství | Soubor | 1 | 0 | 0 | 0 | 0 | 15000 | 15000 | 21 | 0 | 0 | 0 | 0 | 0 |  | RTS 25/ I | Indiv | 0 | 0 |  | VRN | Běžná |  |  |  | POL99_8
|  | Náklady a poplatky spojené s užíváním veřejných ploch a prostranství, pokud jsou stavebními pracemi nebo souvisejícími činnostmi dotčeny, a to včetně užívání ploch v souvislosti s uložením stavebního materiálu nebo stavebního odpadu. | [25 empty] | POP |  | Náklady a poplatky spojené s užíváním veřejných ploch a prostranství, pokud jsou stavebními pracemi nebo souvisejícími činnostmi dotčeny, a to včetně užívání ploch v souvislosti s uložením stavebního materiálu nebo stavebního odpadu.
72 | 005261010R | Pojištění dodavatele a pojištění díla | Soubor | 1 | 0 | 0 | 0 | 0 | 10000 | 10000 | 21 | 0 | 0 | 0 | 0 | 0 |  | RTS 25/ I | Indiv | 0 | 0 |  | VRN | Běžná |  |  |  | POL99_8
|  | Náklady spojené s povinným pojištěním dodavatele nebo stavebního díla či jeho části, v rozsahu obchodních podmínek. | [25 empty] | POP |  | Náklady spojené s povinným pojištěním dodavatele nebo stavebního díla či jeho části, v rozsahu obchodních podmínek.
[26 empty] | 12 | 21 | DPH
| Celkem |  |  |  |  | 0 | [19 empty] | 0 | 0 | SUM
Poznámky uchazeče k zadání
POPUZIV
END
Note on S6: Jedná se o informaci, zda se jedná o položku, která je do rozpočtu zadána z cenové soustavy RTS, nebo vlastní.
Note on T6: Jedná se o název CÚ, která je zadána u položky rozpočtu