## Rekapitulace stavby
Export Komplet | [24 empty] | VZ | 2.0 | ZAMOK |  |  |  |  | False | False | {19445e88-4e2f-4fbe-a7fb-134f3f75a7b2}
[31 empty] | 0,01 | 21
[31 empty] | 0,01 | 15
|  | REKAPITULACE STAVBY | [15 empty] | v --- níže se nacházejí doplnkové a pomocné údaje k sestavám --- v | [11 empty] | Návod na vyplnění | 0,001
|  | Kód: |  |  |  |  | 240305 | [22 empty] | Měnit lze pouze buňky se žlutým podbarvením! 1) v Rekapitulaci stavby vyplňte údaje o Uchazeči (přenesou se do ostatních sestav i v jiných listech) 2) na vybraných listech vyplňte v sestavě Soupis prací ceny u položek | 0,01
|  | Stavba: |  |  |  |  | 71000 Admin.budova kurie,Biskupské nám.2, Olomouc | [23 empty] | 0,01
|  | KSO: |  |  |  |  | 801 69 19 | [6 empty] | CC-CZ: |  | 12741 | [14 empty] | 0,01
|  | Místo: |  |  |  |  | Olomouc | [6 empty] | Datum: |  | 5. 3. 2024 | [14 empty] | 0,01
|  | CZ-CPV: |  |  |  |  | 45000000-7 | [6 empty] | CZ-CPA: |  | 41.00.29 | [14 empty] | 0,01
|  | Zadavatel: | [11 empty] | IČ: | [16 empty] | 0,01
|  |  | Arcibiskupství olomoucké,Wurmova 562/9,Olomouc | [10 empty] | DIČ: | [16 empty] | 0,01
0,01
|  | Uchazeč: | [11 empty] | IČ: |  | Vyplň údaj | [14 empty] | 0,01
|  |  | Vyplň údaj | [10 empty] | DIČ: |  | Vyplň údaj | [14 empty] | 0,01
False
|  | Projektant: | [11 empty] | IČ: | [16 empty] | False
|  |  | Ing.arch Otto Schneider ,Wellnerova 7, Olomouc | [10 empty] | DIČ: | [16 empty] | True
0,01
|  | Zpracovatel: | [11 empty] | IČ: | [16 empty] | 0,01
[14 empty] | DIČ: | [16 empty] | False
Poznámka:
Soupis prací je sestaven s využitím Cenové soustavy ÚRS. Položky, které pochází z této cenové soustavy, jsou ve sloupci 'Cenová soustava' označeny popisem 'CS ÚRS' a úrovní příslušného kalendářního pololetí. Veškeré další informace vymezující popis a podmínky použití těchto položek z Cenové soustavy, které nejsou uvedeny přímo v soupisu prací, jsou neomezeně dálkově k dispozici na webu podminky.urs.cz.
|  | Cena bez DPH | [11 empty] | 0
[8 empty] | Sazba daně |  | Základ daně |  |  |  | Výše daně
|  | DPH |  | základní |  |  |  | 21% |  | 0 |  |  |  | 0
|  |  |  | snížená |  |  |  | 15% |  | 0 |  |  |  | 0
|  |  |  | zákl. přenesená |  |  |  | 21% |  | 0 |  |  |  | 0
|  |  |  | sníž. přenesená |  |  |  | 15% |  | 0 |  |  |  | 0
|  |  |  | nulová |  |  |  | 0% |  | 0 |  |  |  | 0
|  | Cena s DPH | [6 empty] | v |  | CZK |  |  | 0
REKAPITULACE OBJEKTŮ STAVBY A SOUPISŮ PRACÍ
| Kód: | [6 empty] | 240305
| Stavba: | [6 empty] | 71000 Admin.budova kurie,Biskupské nám.2, Olomouc
| Místo: | [6 empty] | Olomouc |  |  |  |  | Datum: |  | 5. 3. 2024
| Zadavatel: | [6 empty] | Arcibiskupství olomoucké,Wurmova 562/9,Olomouc |  |  |  |  | Projektant: |  | Ing.arch Otto Schneider ,Wellnerova 7, Olomouc |  |  | Informatívní údaje z listů zakázek
| Uchazeč: | [11 empty] | Zpracovatel:
| Kód |  |  |  | Popis | [6 empty] | Cena bez DPH [CZK] |  |  |  | Cena s DPH [CZK] | Typ | z toho Ostat. náklady [CZK] | DPH [CZK] | Normohodiny [h] | DPH základní [CZK] | DPH snížená [CZK] | DPH základní přenesená [CZK] | DPH snížená přenesená [CZK] | Základna DPH základní | Základna DPH snížená | Základna DPH zákl. přenesená | Základna DPH sníž. přenesená | Základna DPH nulová
| Náklady stavby celkem | [10 empty] | 0 |  |  |  | 0 |  | 0 | 0 | 0 | 0 | 0 | 0 | 0 | 0 | 0 | 0 | 0 | 0 |  | D | 0 | ###NOIMPORT### | IMPORT | {19445e88-4e2f-4fbe-a7fb-134f3f75a7b2} | {00000000-0000-0000-0000-000000000000} | 801 69 19
|  | 01 |  |  |  | 71000 Admin.budova kurie,Biskupské nám.2, Olomouc - stavební práce - způsobilé položky | [5 empty] | 0 |  |  |  | 0 | STA | 0 | 0 | 0 | 0 | 0 | 0 | 0 | 0 | 0 | 0 | 0 | 0 |  | D | 1 | ###NOIMPORT### | IMPORT | {391f4419-aea0-4d94-b058-e243acc55e12} | {19445e88-4e2f-4fbe-a7fb-134f3f75a7b2} |  | 2
/ |  |  | 03.1 |  |  |  | 71000 Admin.budova kurie,Biskupské nám.2, Olomouc - stavební práce - způsobilé položky |  |  |  |  | 0 |  |  |  | 0 | Soupis | 0 | 0 | 0 | 0 | 0 | 0 | 0 | 0 | 0 | 0 | 0 | 0 |  |  | 2 |  | IMPORT | {6a262eeb-d7b2-422a-8ddb-7314a1b32092} | {391f4419-aea0-4d94-b058-e243acc55e12}
|  | VRN |  |  |  | Vedlejší a ostatní rozpočtové náklady | [5 empty] | 0 |  |  |  | 0 | VON | 0 | 0 | 0 | 0 | 0 | 0 | 0 | 0 | 0 | 0 | 0 | 0 |  | D | 1 | ###NOIMPORT### | IMPORT | {7a299c95-91ee-4579-941f-0cbfc262c397} | {19445e88-4e2f-4fbe-a7fb-134f3f75a7b2} |  | 2
/ |  |  | VRN.1 |  |  |  | Vedlejší rozpočtové náklady |  |  |  |  | 0 |  |  |  | 0 | Soupis | 0 | 0 | 0 | 0 | 0 | 0 | 0 | 0 | 0 | 0 | 0 | 0 |  |  | 2 |  | IMPORT | {4743582f-757b-4c33-8dd0-4496a55efb9c} | {7a299c95-91ee-4579-941f-0cbfc262c397}

## 03.1 - 71000 Admin.budova...
{6a262eeb-d7b2-422a-8ddb-7314a1b32092}
2
| KRYCÍ LIST SOUPISU PRACÍ | [7 empty] | v --- níže se nacházejí doplnkové a pomocné údaje k sestavám --- v | [8 empty] | False
Stavba:
71000 Admin.budova kurie,Biskupské nám.2, Olomouc
Objekt:
01 - 71000 Admin.budova kurie,Biskupské nám.2, Olomouc - stavební práce - způsobilé položky
Soupis:
03.1 - 71000 Admin.budova kurie,Biskupské nám.2, Olomouc - stavební práce - způsobilé položky
| KSO: |  |  |  |  | CC-CZ:
| Místo: |  | Olomouc |  |  | Datum: | 5. 3. 2024
| Zadavatel: |  |  |  |  | IČ:
|  | Arcibiskupství olomoucké,Wurmova 562/9,Olomouc |  |  |  | DIČ:
| Uchazeč: |  |  |  |  | IČ: | Vyplň údaj
|  | Vyplň údaj |  |  |  | DIČ: | Vyplň údaj
| Projektant: |  |  |  |  | IČ:
|  | Ing.arch Otto Schneider ,Wellnerova 7, Olomouc |  |  |  | DIČ:
| Zpracovatel: |  |  |  |  | IČ:
DIČ:
Poznámka:
Soupis prací je sestaven s využitím Cenové soustavy ÚRS. Položky, které pochází z této cenové soustavy, jsou ve sloupci 'Cenová soustava' označeny popisem 'CS ÚRS' a úrovní příslušného kalendářního pololetí. Veškeré další informace vymezující popis a podmínky použití těchto položek z Cenové soustavy, které nejsou uvedeny přímo v soupisu prací, jsou neomezeně dálkově k dispozici na webu podminky.urs.cz.
| Cena bez DPH | [5 empty] | 0
|  |  | Základ daně |  |  | Sazba daně | Výše daně
| DPH | základní | 0 |  |  | 21% | 0
|  | snížená | 0 |  |  | 15% | 0
|  | zákl. přenesená | 0 |  |  | 21% | 0
|  | sníž. přenesená | 0 |  |  | 15% | 0
|  | nulová | 0 |  |  | 0% | 0
| Cena s DPH |  |  | v | CZK |  | 0
REKAPITULACE ČLENĚNÍ SOUPISU PRACÍ
Stavba:
71000 Admin.budova kurie,Biskupské nám.2, Olomouc
Objekt:
01 - 71000 Admin.budova kurie,Biskupské nám.2, Olomouc - stavební práce - způsobilé položky
Soupis:
03.1 - 71000 Admin.budova kurie,Biskupské nám.2, Olomouc - stavební práce - způsobilé položky
Místo: |  |  | Olomouc |  |  | Datum: | 5. 3. 2024
Zadavatel: |  |  | Arcibiskupství olomoucké,Wurmova 562/9,Olomouc |  |  | Projektant: | Ing.arch Otto Schneider ,Wellnerova 7, Olomouc
Uchazeč: |  |  | Vyplň údaj |  |  | Zpracovatel:
Kód dílu - Popis | [6 empty] | Cena celkem [CZK]
Náklady stavby celkem | [6 empty] | 0 | [11 empty] | -1
| HSV - Práce a dodávky HSV | [5 empty] | 0
| 61 - Úprava povrchů vnitřní | [5 empty] | 0
| 62 - Úprava povrchů vnějších | [5 empty] | 0
| 63 - Podlahy a podlahové konstrukce | [5 empty] | 0
| 94 - Lešení a stavební výtahy | [5 empty] | 0
| 95 - Různé dokončovací konstrukce a práce pozemních staveb | [5 empty] | 0
| 96 - Bourání konstrukcí | [5 empty] | 0
| 97 - Prorážení otvorů a ostatní bourací práce | [5 empty] | 0
| 997 - Přesun sutě | [5 empty] | 0
| 998 - Přesun hmot | [5 empty] | 0
| PSV - Práce a dodávky PSV | [5 empty] | 0
| 713 - Izolace tepelné | [5 empty] | 0
| 762 - Konstrukce tesařské | [5 empty] | 0
| 763 - Konstrukce suché výstavby | [5 empty] | 0
| 764 - Konstrukce klempířské | [5 empty] | 0
| 766 - Konstrukce truhlářské | [5 empty] | 0
| 783 - Dokončovací práce - nátěry | [5 empty] | 0
| 784 - Malby | [5 empty] | 0
SOUPIS PRACÍ
Stavba:
71000 Admin.budova kurie,Biskupské nám.2, Olomouc
Objekt:
01 - 71000 Admin.budova kurie,Biskupské nám.2, Olomouc - stavební práce - způsobilé položky
Soupis:
03.1 - 71000 Admin.budova kurie,Biskupské nám.2, Olomouc - stavební práce - způsobilé položky
Místo: |  |  | Olomouc |  |  | Datum: | 5. 3. 2024
Zadavatel: |  |  | Arcibiskupství olomoucké,Wurmova 562/9,Olomouc |  |  | Projektant: | Ing.arch Otto Schneider ,Wellnerova 7, Olomouc
Uchazeč: |  |  | Vyplň údaj |  |  | Zpracovatel:
PČ | Typ | Kód | Popis | MJ | Množství | J.cena [CZK] | Cena celkem [CZK] | Cenová soustava |  | DPH | J. Nh [h] | Nh celkem [h] | J. hmotnost [t] | Hmotnost celkem [t] | J. suť [t] | Suť Celkem [t]
Náklady soupisu celkem | [6 empty] | 0 |  |  |  |  | 0 |  | 73.9102 |  | 67.885 |  | D | -1 | [10 empty] | 0
| D | HSV | Práce a dodávky HSV |  |  |  | 0 |  |  |  |  | 0 |  | 25.8542 |  | 37.4592 | 1 | D | 0 |  |  |  | ROZPOCET | [6 empty] | 0
| D | 61 | Úprava povrchů vnitřní |  |  |  | 0 |  |  |  |  | 0 |  | 10.3505 |  | 0 | 1 | D | 1 |  |  |  | ROZPOCET | [6 empty] | 0
1 | K | 612131101 | Podkladní a spojovací vrstva vnitřních omítaných ploch cementový postřik nanášený ručně celoplošně stěn | m2 | 194.349 |  | 0 | CS ÚRS 2023 01 |  | základní |  | 0 | 0.00735 | 1.4285 | 0 | 0 | 4 | K | 2 |  |  |  | ROZPOCET | 0 | 0 | 0 | 0 | 0 | 1 | 0 | 4 | -1080144106
| Online PSC |  | https://podminky.urs.cz/item/CS_URS_2023_01/612131101 | [14 empty] | Online PSC | 2
| VV |  | "viz otuční omítek | [14 empty] | VV | 2 | 1 | True | 0 | ROZPOCET
| VV |  | "v.č.2,3,4,5 - u vyměňovaných oken (včetně plochy pod parapetem) | [14 empty] | VV | 2 | 1 | True | 0 | ROZPOCET
| VV |  | "v.č.2 - 1.pp | [14 empty] | VV | 2 | 1 | True | 0 | ROZPOCET
| VV |  | "okno ozn. O23 | [14 empty] | VV | 2 | 1 | True | 0 | ROZPOCET
| VV |  | 0,3*(0,9+1,24*2)*2 |  | 2.028 | [12 empty] | VV | 2 | 2 | True | 0 | ROZPOCET
| VV |  | "okno ozn. O33 | [14 empty] | VV | 2 | 1 | True | 0 | ROZPOCET
| VV |  | 0,3*(0,9+0,5*2)*4 |  | 2.28 | [12 empty] | VV | 2 | 2 | True | 0 | ROZPOCET
| VV |  | "v.č.3 - 1.np | [14 empty] | VV | 2 | 1 | True | 0 | ROZPOCET
| VV |  | "okno ozn. O16a | [14 empty] | VV | 2 | 1 | True | 0 | ROZPOCET
| VV |  | 0,3*(0,55+1,35*2)*4 |  | 3.9 | [12 empty] | VV | 2 | 2 | True | 0 | ROZPOCET
| VV |  | "okno ozn. O22 | [14 empty] | VV | 2 | 1 | True | 0 | ROZPOCET
| VV |  | 0,3*(0,6+1,65*2)*3 |  | 3.51 | [12 empty] | VV | 2 | 2 | True | 0 | ROZPOCET
| VV |  | "v.č.3 - 1.np | [14 empty] | VV | 2 | 1 | True | 0 | ROZPOCET
| VV |  | "okno ozn. O31 | [14 empty] | VV | 2 | 1 | True | 0 | ROZPOCET
| VV |  | 0,3*(1,1+1,3*2) |  | 1.11 | [12 empty] | VV | 2 | 2 | True | 0 | ROZPOCET
| VV |  | "v.č.3 - 1.np | [14 empty] | VV | 2 | 1 | True | 0 | ROZPOCET
| VV |  | "stáv okno do m.č.1,44 | [14 empty] | VV | 2 | 1 | True | 0 | ROZPOCET
| VV |  | 0,3*(1,1+2,1*2) |  | 1.59 | [12 empty] | VV | 2 | 2 | True | 0 | ROZPOCET
| VV |  | "okno ozn. O5 | [14 empty] | VV | 2 | 1 | True | 0 | ROZPOCET
| VV |  | 0,3*(1,1+2,15*2)*17 |  | 27.54 | [12 empty] | VV | 2 | 2 | True | 0 | ROZPOCET
| VV |  | "okno ozn. O6 | [14 empty] | VV | 2 | 1 | True | 0 | ROZPOCET
| VV |  | 0,3*(1,15+2,11*2)*1,0 |  | 1.611 | [12 empty] | VV | 2 | 2 | True | 0 | ROZPOCET
| VV |  | "okno ozn. O8 | [14 empty] | VV | 2 | 1 | True | 0 | ROZPOCET
| VV |  | 0,3*(1,1+2,1*2)*7 |  | 11.13 | [12 empty] | VV | 2 | 2 | True | 0 | ROZPOCET
| VV |  | "okno ozn. O15 | [14 empty] | VV | 2 | 1 | True | 0 | ROZPOCET
| VV |  | 0,3*(1,1+1,96*2)*2 |  | 3.012 | [12 empty] | VV | 2 | 2 | True | 0 | ROZPOCET
| VV |  | "okno ozn. O2 | [14 empty] | VV | 2 | 1 | True | 0 | ROZPOCET
| VV |  | 0,3*(1,15+2,15*2)*1,0 |  | 1.635 | [12 empty] | VV | 2 | 2 | True | 0 | ROZPOCET
| VV |  | "okno ozn. O24 | [14 empty] | VV | 2 | 1 | True | 0 | ROZPOCET
| VV |  | 0,3*(1,1+2,15*2)*5 |  | 8.1 | [12 empty] | VV | 2 | 2 | True | 0 | ROZPOCET
| VV |  | "okno ozn. O30 | [14 empty] | VV | 2 | 1 | True | 0 | ROZPOCET
| VV |  | 0,3*(1,51+2,3*2)*1,0 |  | 1.833 | [12 empty] | VV | 2 | 2 | True | 0 | ROZPOCET
| VV |  | "v.č.3 - 1.np | [14 empty] | VV | 2 | 1 | True | 0 | ROZPOCET
| VV |  | "okno ozn. O20 - | [14 empty] | VV | 2 | 1 | True | 0 | ROZPOCET
| VV |  | 0,3*(2,73+1,44*2)*2 |  | 3.366 | [12 empty] | VV | 2 | 2 | True | 0 | ROZPOCET
| VV |  | "okno ozn. O29 | [14 empty] | VV | 2 | 1 | True | 0 | ROZPOCET
| VV |  | 0,3*(2,08+2,3*2)*4 |  | 8.016 | [12 empty] | VV | 2 | 2 | True | 0 | ROZPOCET
| VV |  | "v.č.2 - 1.pp - viz tabulka oken | [14 empty] | VV | 2 | 1 | True | 0 | ROZPOCET
| VV |  | "okno ozn. O33 | [14 empty] | VV | 2 | 1 | True | 0 | ROZPOCET
| VV |  | 0,3*(0,9+0,5*2)*4 |  | 2.28 | [12 empty] | VV | 2 | 2 | True | 0 | ROZPOCET
| VV |  | "okno ozn. O35 | [14 empty] | VV | 2 | 1 | True | 0 | ROZPOCET
| VV |  | 0,3*(0,6+0,6*2)*1 |  | 0.54 | [12 empty] | VV | 2 | 2 | True | 0 | ROZPOCET
| VV |  | "v.č.3 - 1.np - viz tabulka oken | [14 empty] | VV | 2 | 1 | True | 0 | ROZPOCET
| VV |  | "okno ozn. O16a | [14 empty] | VV | 2 | 1 | True | 0 | ROZPOCET
| VV |  | 0,3*(0,55+1,35*2)*4 |  | 3.9 | [12 empty] | VV | 2 | 2 | True | 0 | ROZPOCET
| VV |  | "okno ozn. O22 | [14 empty] | VV | 2 | 1 | True | 0 | ROZPOCET
| VV |  | 0,3*(0,6+1,65*2)*3 |  | 3.51 | [12 empty] | VV | 2 | 2 | True | 0 | ROZPOCET
| VV |  | "v.č.4 - 2.np - viz tabulka oken | [14 empty] | VV | 2 | 1 | True | 0 | ROZPOCET
| VV |  | "okno ozn. O19 | [14 empty] | VV | 2 | 1 | True | 0 | ROZPOCET
| VV |  | 0,3*(0,75+1,1*2)*1 |  | 0.885 | [12 empty] | VV | 2 | 2 | True | 0 | ROZPOCET
| VV |  | "okno ozn. O16b | [14 empty] | VV | 2 | 1 | True | 0 | ROZPOCET
| VV |  | 0,3*(0,55+1,35*2)*3 |  | 2.925 | [12 empty] | VV | 2 | 2 | True | 0 | ROZPOCET
| VV |  | "v.č.5 - 3.np - viz tabulka oken | [14 empty] | VV | 2 | 1 | True | 0 | ROZPOCET
| VV |  | "okno ozn. O16b | [14 empty] | VV | 2 | 1 | True | 0 | ROZPOCET
| VV |  | 0,3*(0,55+1,35*2)*1 |  | 0.975 | [12 empty] | VV | 2 | 2 | True | 0 | ROZPOCET
| VV |  | "okno ozn. O17 | [14 empty] | VV | 2 | 1 | True | 0 | ROZPOCET
| VV |  | 0,3*(0,63+1,50*2)*1 |  | 1.089 | [12 empty] | VV | 2 | 2 | True | 0 | ROZPOCET
| VV |  | "v.č.2 - 1.pp - viz tabulka oken | [14 empty] | VV | 2 | 1 | True | 0 | ROZPOCET
| VV |  | "okno ozn. O23 | [14 empty] | VV | 2 | 1 | True | 0 | ROZPOCET
| VV |  | 0,3*(0,9+1,24*2)*2 |  | 2.028 | [12 empty] | VV | 2 | 2 | True | 0 | ROZPOCET
| VV |  | "v.č.3 - 1.np - viz tabulka oken | [14 empty] | VV | 2 | 1 | True | 0 | ROZPOCET
| VV |  | "okno ozn. O31 | [14 empty] | VV | 2 | 1 | True | 0 | ROZPOCET
| VV |  | 0,3*(1,1+1,3*2)*1,0 |  | 1.11 | [12 empty] | VV | 2 | 2 | True | 0 | ROZPOCET
| VV |  | "v.č.3 - 1.np - viz tabulka oken | [14 empty] | VV | 2 | 1 | True | 0 | ROZPOCET
| VV |  | "okno ozn. O15 | [14 empty] | VV | 2 | 1 | True | 0 | ROZPOCET
| VV |  | 0,3*(1,1+1,96*2)*2 |  | 3.012 | [12 empty] | VV | 2 | 2 | True | 0 | ROZPOCET
| VV |  | "okno ozn. O24 | [14 empty] | VV | 2 | 1 | True | 0 | ROZPOCET
| VV |  | 0,3*(1,1+2,15*2)*(6-1) |  | 8.1 | [12 empty] | VV | 2 | 2 | True | 0 | ROZPOCET
| VV |  | "okno ozn. O32 | [14 empty] | VV | 2 | 1 | True | 0 | ROZPOCET
| VV |  | 0,3*(1,1+1,85*2)*1,0 |  | 1.44 | [12 empty] | VV | 2 | 2 | True | 0 | ROZPOCET
| VV |  | "okno ozn. O20 | [14 empty] | VV | 2 | 1 | True | 0 | ROZPOCET
| VV |  | 0,3*(1,15+2,15*2)*6 |  | 9.81 | [12 empty] | VV | 2 | 2 | True | 0 | ROZPOCET
| VV |  | "v.č.4 - 2.np - viz tabulka oken | [14 empty] | VV | 2 | 1 | True | 0 | ROZPOCET
| VV |  | "okno ozn. O13 | [14 empty] | VV | 2 | 1 | True | 0 | ROZPOCET
| VV |  | 0,3*(1,3+2,15*2)*(16-1) |  | 25.2 | [12 empty] | VV | 2 | 2 | True | 0 | ROZPOCET
| VV |  | "okno ozn. O26 | [14 empty] | VV | 2 | 1 | True | 0 | ROZPOCET
| VV |  | 0,3*(1,2+2,15*2)*1 |  | 1.65 | [12 empty] | VV | 2 | 2 | True | 0 | ROZPOCET
| VV |  | "okno ozn. O12 | [14 empty] | VV | 2 | 1 | True | 0 | ROZPOCET
| VV |  | 0,3*(1,0+2,15*2)*3 |  | 4.77 | [12 empty] | VV | 2 | 2 | True | 0 | ROZPOCET
| VV |  | "v.č.5 - 3.np - viz tabulka oken | [14 empty] | VV | 2 | 1 | True | 0 | ROZPOCET
| VV |  | "okno ozn. O14 | [14 empty] | VV | 2 | 1 | True | 0 | ROZPOCET
| VV |  | 0,3*(1,3+1,77*2)*(14-1) |  | 18.876 | [12 empty] | VV | 2 | 2 | True | 0 | ROZPOCET
| VV |  | "okno ozn. O18 | [14 empty] | VV | 2 | 1 | True | 0 | ROZPOCET
| VV |  | 0,3*(0,75+1,77*2)*1 |  | 1.287 | [12 empty] | VV | 2 | 2 | True | 0 | ROZPOCET
| VV |  | "okno ozn. O21 | [14 empty] | VV | 2 | 1 | True | 0 | ROZPOCET
| VV |  | 0,3*(0,78+1,77*2)*2 |  | 2.592 | [12 empty] | VV | 2 | 2 | True | 0 | ROZPOCET
| VV |  | "okno ozn. O27 | [14 empty] | VV | 2 | 1 | True | 0 | ROZPOCET
| VV |  | 0,3*(1,0+1,77*2)*1 |  | 1.362 | [12 empty] | VV | 2 | 2 | True | 0 | ROZPOCET
| VV |  | "okno ozn. O30 | [14 empty] | VV | 2 | 1 | True | 0 | ROZPOCET
| VV |  | 0,3*(1,51+2,3*2)*1,0 |  | 1.833 | [12 empty] | VV | 2 | 2 | True | 0 | ROZPOCET
| VV |  | "v.č.5 - 3.np - viz tabulka oken | [14 empty] | VV | 2 | 1 | True | 0 | ROZPOCET
| VV |  | "okno ozn. O11 | [14 empty] | VV | 2 | 1 | True | 0 | ROZPOCET
| VV |  | 0,3*(1,12+3,05*2)*3 |  | 6.498 | [12 empty] | VV | 2 | 2 | True | 0 | ROZPOCET
| VV |  | "v.č.3 - 1.np - viz tabulka oken | [14 empty] | VV | 2 | 1 | True | 0 | ROZPOCET
| VV |  | "okno ozn. O29 | [14 empty] | VV | 2 | 1 | True | 0 | ROZPOCET
| VV |  | 0,3*(2,08+2,3*2)*4 |  | 8.016 | [12 empty] | VV | 2 | 2 | True | 0 | ROZPOCET
| VV |  | Součet |  | 194.349 | [12 empty] | VV | 2 | 4 | True | 1 | ROZPOCET
2 | K | 619991001 | Zakrytí vnitřních ploch před znečištěním včetně pozdějšího odkrytí podlah fólií přilepenou lepící páskou | m2 | 235 |  | 0 | CS ÚRS 2023 01 |  | základní |  | 0 | 0 | 0 | 0 | 0 | 4 | K | 2 |  |  |  | ROZPOCET | 0 | 0 | 0 | 0 | 0 | 1 | 0 | 4 | -158489591
| Online PSC |  | https://podminky.urs.cz/item/CS_URS_2023_01/619991001 | [14 empty] | Online PSC | 2
| VV |  | "v.č.3,4,5, - zakrytí pro výměnu oken v bytových jednotkách | [14 empty] | VV | 2 | 1 | True | 0 | ROZPOCET
| VV |  | 5*6+5*6+5*5+7*6+6*6+7*6+5*6 |  | 235 | [12 empty] | VV | 2 | 2 | True | 1 | ROZPOCET
3 | K | 619991011 | Zakrytí vnitřních ploch před znečištěním včetně pozdějšího odkrytí konstrukcí a prvků obalením fólií a přelepením páskou | m2 | 480 |  | 0 | CS ÚRS 2023 01 |  | základní |  | 0 | 0 | 0 | 0 | 0 | 4 | K | 2 |  |  |  | ROZPOCET | 0 | 0 | 0 | 0 | 0 | 1 | 0 | 4 | 2042360037
| Online PSC |  | https://podminky.urs.cz/item/CS_URS_2023_01/619991011 | [14 empty] | Online PSC | 2
| VV |  | "v.č.3,4,5, - zakrytí při výměně oken v bytových jednotkách | [14 empty] | VV | 2 | 1 | True | 0 | ROZPOCET
| VV |  | 5*6*2+5*6*2+5*6*2+7*6*2+6*6*2+7*6*2+5*6*2 |  | 480 | [12 empty] | VV | 2 | 2 | True | 1 | ROZPOCET
4 | K | 619991011 | Zakrytí vnitřních ploch před znečištěním včetně pozdějšího odkrytí konstrukcí a prvků obalením fólií a přelepením páskou | m2 | 4.925 |  | 0 | CS ÚRS 2023 01 |  | základní |  | 0 | 0 | 0 | 0 | 0 | 4 | K | 2 |  |  |  | ROZPOCET | 0 | 0 | 0 | 0 | 0 | 1 | 0 | 4 | -1866808493
| Online PSC |  | https://podminky.urs.cz/item/CS_URS_2023_01/619991011 | [14 empty] | Online PSC | 2
| VV |  | "v.č.6,9,11 - schodiště - 4.01 | [14 empty] | VV | 2 | 1 | True | 0 | ROZPOCET
| VV |  | 0,9*1,97*2 |  | 3.546 | [12 empty] | VV | 2 | 2 | True | 0 | ROZPOCET
| VV |  | "zateplení světlíku | [14 empty] | VV | 2 | 1 | True | 0 | ROZPOCET
| VV |  | 0,7*1,97 |  | 1.379 | [12 empty] | VV | 2 | 2 | True | 0 | ROZPOCET
| VV |  | Součet |  | 4.925 | [12 empty] | VV | 2 | 4 | True | 1 | ROZPOCET
5 | K | 612325302 | Vápenocementová omítka ostění nebo nadpraží štuková | m2 | 194.349 |  | 0 | CS ÚRS 2023 01 |  | základní |  | 0 | 0.03358 | 6.5262 | 0 | 0 | 4 | K | 2 |  |  |  | ROZPOCET | 0 | 0 | 0 | 0 | 0 | 1 | 0 | 4 | -366713081
| Online PSC |  | https://podminky.urs.cz/item/CS_URS_2023_01/612325302 | [14 empty] | Online PSC | 2
| VV |  | "viz otuční omítek | [14 empty] | VV | 2 | 1 | True | 0 | ROZPOCET
| VV |  | "v.č.2,3,4,5 - u vyměňovaných oken (včetně plochy pod parapetem) | [14 empty] | VV | 2 | 1 | True | 0 | ROZPOCET
| VV |  | "v.č.2 - 1.pp | [14 empty] | VV | 2 | 1 | True | 0 | ROZPOCET
| VV |  | "okno ozn. O23 | [14 empty] | VV | 2 | 1 | True | 0 | ROZPOCET
| VV |  | 0,3*(0,9+1,24*2)*2 |  | 2.028 | [12 empty] | VV | 2 | 2 | True | 0 | ROZPOCET
| VV |  | "okno ozn. O33 | [14 empty] | VV | 2 | 1 | True | 0 | ROZPOCET
| VV |  | 0,3*(0,9+0,5*2)*4 |  | 2.28 | [12 empty] | VV | 2 | 2 | True | 0 | ROZPOCET
| VV |  | "v.č.3 - 1.np | [14 empty] | VV | 2 | 1 | True | 0 | ROZPOCET
| VV |  | "okno ozn. O16a | [14 empty] | VV | 2 | 1 | True | 0 | ROZPOCET
| VV |  | 0,3*(0,55+1,35*2)*4 |  | 3.9 | [12 empty] | VV | 2 | 2 | True | 0 | ROZPOCET
| VV |  | "okno ozn. O22 | [14 empty] | VV | 2 | 1 | True | 0 | ROZPOCET
| VV |  | 0,3*(0,6+1,65*2)*3 |  | 3.51 | [12 empty] | VV | 2 | 2 | True | 0 | ROZPOCET
| VV |  | "v.č.3 - 1.np | [14 empty] | VV | 2 | 1 | True | 0 | ROZPOCET
| VV |  | "okno ozn. O31 | [14 empty] | VV | 2 | 1 | True | 0 | ROZPOCET
| VV |  | 0,3*(1,1+1,3*2) |  | 1.11 | [12 empty] | VV | 2 | 2 | True | 0 | ROZPOCET
| VV |  | "v.č.3 - 1.np | [14 empty] | VV | 2 | 1 | True | 0 | ROZPOCET
| VV |  | "stáv okno do m.č.1,44 | [14 empty] | VV | 2 | 1 | True | 0 | ROZPOCET
| VV |  | 0,3*(1,1+2,1*2) |  | 1.59 | [12 empty] | VV | 2 | 2 | True | 0 | ROZPOCET
| VV |  | "okno ozn. O5 | [14 empty] | VV | 2 | 1 | True | 0 | ROZPOCET
| VV |  | 0,3*(1,1+2,15*2)*17 |  | 27.54 | [12 empty] | VV | 2 | 2 | True | 0 | ROZPOCET
| VV |  | "okno ozn. O6 | [14 empty] | VV | 2 | 1 | True | 0 | ROZPOCET
| VV |  | 0,3*(1,15+2,11*2)*1,0 |  | 1.611 | [12 empty] | VV | 2 | 2 | True | 0 | ROZPOCET
| VV |  | "okno ozn. O8 | [14 empty] | VV | 2 | 1 | True | 0 | ROZPOCET
| VV |  | 0,3*(1,1+2,1*2)*7 |  | 11.13 | [12 empty] | VV | 2 | 2 | True | 0 | ROZPOCET
| VV |  | "okno ozn. O15 | [14 empty] | VV | 2 | 1 | True | 0 | ROZPOCET
| VV |  | 0,3*(1,1+1,96*2)*2 |  | 3.012 | [12 empty] | VV | 2 | 2 | True | 0 | ROZPOCET
| VV |  | "okno ozn. O2 | [14 empty] | VV | 2 | 1 | True | 0 | ROZPOCET
| VV |  | 0,3*(1,15+2,15*2)*1,0 |  | 1.635 | [12 empty] | VV | 2 | 2 | True | 0 | ROZPOCET
| VV |  | "okno ozn. O24 | [14 empty] | VV | 2 | 1 | True | 0 | ROZPOCET
| VV |  | 0,3*(1,1+2,15*2)*5 |  | 8.1 | [12 empty] | VV | 2 | 2 | True | 0 | ROZPOCET
| VV |  | "okno ozn. O30 | [14 empty] | VV | 2 | 1 | True | 0 | ROZPOCET
| VV |  | 0,3*(1,51+2,3*2)*1,0 |  | 1.833 | [12 empty] | VV | 2 | 2 | True | 0 | ROZPOCET
| VV |  | "v.č.3 - 1.np | [14 empty] | VV | 2 | 1 | True | 0 | ROZPOCET
| VV |  | "okno ozn. O20 - | [14 empty] | VV | 2 | 1 | True | 0 | ROZPOCET
| VV |  | 0,3*(2,73+1,44*2)*2 |  | 3.366 | [12 empty] | VV | 2 | 2 | True | 0 | ROZPOCET
| VV |  | "okno ozn. O29 | [14 empty] | VV | 2 | 1 | True | 0 | ROZPOCET
| VV |  | 0,3*(2,08+2,3*2)*4 |  | 8.016 | [12 empty] | VV | 2 | 2 | True | 0 | ROZPOCET
| VV |  | "v.č.2 - 1.pp - viz tabulka oken | [14 empty] | VV | 2 | 1 | True | 0 | ROZPOCET
| VV |  | "okno ozn. O33 | [14 empty] | VV | 2 | 1 | True | 0 | ROZPOCET
| VV |  | 0,3*(0,9+0,5*2)*4 |  | 2.28 | [12 empty] | VV | 2 | 2 | True | 0 | ROZPOCET
| VV |  | "okno ozn. O35 | [14 empty] | VV | 2 | 1 | True | 0 | ROZPOCET
| VV |  | 0,3*(0,6+0,6*2)*1 |  | 0.54 | [12 empty] | VV | 2 | 2 | True | 0 | ROZPOCET
| VV |  | "v.č.3 - 1.np - viz tabulka oken | [14 empty] | VV | 2 | 1 | True | 0 | ROZPOCET
| VV |  | "okno ozn. O16a | [14 empty] | VV | 2 | 1 | True | 0 | ROZPOCET
| VV |  | 0,3*(0,55+1,35*2)*4 |  | 3.9 | [12 empty] | VV | 2 | 2 | True | 0 | ROZPOCET
| VV |  | "okno ozn. O22 | [14 empty] | VV | 2 | 1 | True | 0 | ROZPOCET
| VV |  | 0,3*(0,6+1,65*2)*3 |  | 3.51 | [12 empty] | VV | 2 | 2 | True | 0 | ROZPOCET
| VV |  | "v.č.4 - 2.np - viz tabulka oken | [14 empty] | VV | 2 | 1 | True | 0 | ROZPOCET
| VV |  | "okno ozn. O19 | [14 empty] | VV | 2 | 1 | True | 0 | ROZPOCET
| VV |  | 0,3*(0,75+1,1*2)*1 |  | 0.885 | [12 empty] | VV | 2 | 2 | True | 0 | ROZPOCET
| VV |  | "okno ozn. O16b | [14 empty] | VV | 2 | 1 | True | 0 | ROZPOCET
| VV |  | 0,3*(0,55+1,35*2)*3 |  | 2.925 | [12 empty] | VV | 2 | 2 | True | 0 | ROZPOCET
| VV |  | "v.č.5 - 3.np - viz tabulka oken | [14 empty] | VV | 2 | 1 | True | 0 | ROZPOCET
| VV |  | "okno ozn. O16b | [14 empty] | VV | 2 | 1 | True | 0 | ROZPOCET
| VV |  | 0,3*(0,55+1,35*2)*1 |  | 0.975 | [12 empty] | VV | 2 | 2 | True | 0 | ROZPOCET
| VV |  | "okno ozn. O17 | [14 empty] | VV | 2 | 1 | True | 0 | ROZPOCET
| VV |  | 0,3*(0,63+1,50*2)*1 |  | 1.089 | [12 empty] | VV | 2 | 2 | True | 0 | ROZPOCET
| VV |  | "v.č.2 - 1.pp - viz tabulka oken | [14 empty] | VV | 2 | 1 | True | 0 | ROZPOCET
| VV |  | "okno ozn. O23 | [14 empty] | VV | 2 | 1 | True | 0 | ROZPOCET
| VV |  | 0,3*(0,9+1,24*2)*2 |  | 2.028 | [12 empty] | VV | 2 | 2 | True | 0 | ROZPOCET
| VV |  | "v.č.3 - 1.np - viz tabulka oken | [14 empty] | VV | 2 | 1 | True | 0 | ROZPOCET
| VV |  | "okno ozn. O31 | [14 empty] | VV | 2 | 1 | True | 0 | ROZPOCET
| VV |  | 0,3*(1,1+1,3*2)*1,0 |  | 1.11 | [12 empty] | VV | 2 | 2 | True | 0 | ROZPOCET
| VV |  | "v.č.3 - 1.np - viz tabulka oken | [14 empty] | VV | 2 | 1 | True | 0 | ROZPOCET
| VV |  | "okno ozn. O15 | [14 empty] | VV | 2 | 1 | True | 0 | ROZPOCET
| VV |  | 0,3*(1,1+1,96*2)*2 |  | 3.012 | [12 empty] | VV | 2 | 2 | True | 0 | ROZPOCET
| VV |  | "okno ozn. O24 | [14 empty] | VV | 2 | 1 | True | 0 | ROZPOCET
| VV |  | 0,3*(1,1+2,15*2)*(6-1) |  | 8.1 | [12 empty] | VV | 2 | 2 | True | 0 | ROZPOCET
| VV |  | "okno ozn. O32 | [14 empty] | VV | 2 | 1 | True | 0 | ROZPOCET
| VV |  | 0,3*(1,1+1,85*2)*1,0 |  | 1.44 | [12 empty] | VV | 2 | 2 | True | 0 | ROZPOCET
| VV |  | "okno ozn. O20 | [14 empty] | VV | 2 | 1 | True | 0 | ROZPOCET
| VV |  | 0,3*(1,15+2,15*2)*6 |  | 9.81 | [12 empty] | VV | 2 | 2 | True | 0 | ROZPOCET
| VV |  | "v.č.4 - 2.np - viz tabulka oken | [14 empty] | VV | 2 | 1 | True | 0 | ROZPOCET
| VV |  | "okno ozn. O13 | [14 empty] | VV | 2 | 1 | True | 0 | ROZPOCET
| VV |  | 0,3*(1,3+2,15*2)*(16-1) |  | 25.2 | [12 empty] | VV | 2 | 2 | True | 0 | ROZPOCET
| VV |  | "okno ozn. O26 | [14 empty] | VV | 2 | 1 | True | 0 | ROZPOCET
| VV |  | 0,3*(1,2+2,15*2)*1 |  | 1.65 | [12 empty] | VV | 2 | 2 | True | 0 | ROZPOCET
| VV |  | "okno ozn. O12 | [14 empty] | VV | 2 | 1 | True | 0 | ROZPOCET
| VV |  | 0,3*(1,0+2,15*2)*3 |  | 4.77 | [12 empty] | VV | 2 | 2 | True | 0 | ROZPOCET
| VV |  | "v.č.5 - 3.np - viz tabulka oken | [14 empty] | VV | 2 | 1 | True | 0 | ROZPOCET
| VV |  | "okno ozn. O14 | [14 empty] | VV | 2 | 1 | True | 0 | ROZPOCET
| VV |  | 0,3*(1,3+1,77*2)*(14-1) |  | 18.876 | [12 empty] | VV | 2 | 2 | True | 0 | ROZPOCET
| VV |  | "okno ozn. O18 | [14 empty] | VV | 2 | 1 | True | 0 | ROZPOCET
| VV |  | 0,3*(0,75+1,77*2)*1 |  | 1.287 | [12 empty] | VV | 2 | 2 | True | 0 | ROZPOCET
| VV |  | "okno ozn. O21 | [14 empty] | VV | 2 | 1 | True | 0 | ROZPOCET
| VV |  | 0,3*(0,78+1,77*2)*2 |  | 2.592 | [12 empty] | VV | 2 | 2 | True | 0 | ROZPOCET
| VV |  | "okno ozn. O27 | [14 empty] | VV | 2 | 1 | True | 0 | ROZPOCET
| VV |  | 0,3*(1,0+1,77*2)*1 |  | 1.362 | [12 empty] | VV | 2 | 2 | True | 0 | ROZPOCET
| VV |  | "okno ozn. O30 | [14 empty] | VV | 2 | 1 | True | 0 | ROZPOCET
| VV |  | 0,3*(1,51+2,3*2)*1,0 |  | 1.833 | [12 empty] | VV | 2 | 2 | True | 0 | ROZPOCET
| VV |  | "v.č.5 - 3.np - viz tabulka oken | [14 empty] | VV | 2 | 1 | True | 0 | ROZPOCET
| VV |  | "okno ozn. O11 | [14 empty] | VV | 2 | 1 | True | 0 | ROZPOCET
| VV |  | 0,3*(1,12+3,05*2)*3 |  | 6.498 | [12 empty] | VV | 2 | 2 | True | 0 | ROZPOCET
| VV |  | "v.č.3 - 1.np - viz tabulka oken | [14 empty] | VV | 2 | 1 | True | 0 | ROZPOCET
| VV |  | "okno ozn. O29 | [14 empty] | VV | 2 | 1 | True | 0 | ROZPOCET
| VV |  | 0,3*(2,08+2,3*2)*4 |  | 8.016 | [12 empty] | VV | 2 | 2 | True | 0 | ROZPOCET
| VV |  | Součet |  | 194.349 | [12 empty] | VV | 2 | 4 | True | 1 | ROZPOCET
6 | K | 619995001 | Začištění omítek (s dodáním hmot) kolem oken, dveří, podlah, obkladů apod. | m | 1597.2 |  | 0 | CS ÚRS 2023 01 |  | základní |  | 0 | 0.0015 | 2.3958 | 0 | 0 | 4 | K | 2 |  |  |  | ROZPOCET | 0 | 0 | 0 | 0 | 0 | 1 | 0 | 4 | 1246611559
| Online PSC |  | https://podminky.urs.cz/item/CS_URS_2023_01/619995001 | [14 empty] | Online PSC | 2
| VV |  | "v.č.2,3,4,5 - u vyměňovaných oken (včetně plochy pod parapetem) | [14 empty] | VV | 2 | 1 | True | 0 | ROZPOCET
| VV |  | "v.č.2 - 1.pp | [14 empty] | VV | 2 | 1 | True | 0 | ROZPOCET
| VV |  | "okno ozn. O23 | [14 empty] | VV | 2 | 1 | True | 0 | ROZPOCET
| VV |  | (0,9+1,24)*2*2 |  | 8.56 | [12 empty] | VV | 2 | 2 | True | 0 | ROZPOCET
| VV |  | "okno ozn. O33 | [14 empty] | VV | 2 | 1 | True | 0 | ROZPOCET
| VV |  | (0,9+0,5)*2*4 |  | 11.2 | [12 empty] | VV | 2 | 2 | True | 0 | ROZPOCET
| VV |  | "v.č.3 - 1.np | [14 empty] | VV | 2 | 1 | True | 0 | ROZPOCET
| VV |  | "okno ozn. O16a | [14 empty] | VV | 2 | 1 | True | 0 | ROZPOCET
| VV |  | (0,55+1,35)*2*4 |  | 15.2 | [12 empty] | VV | 2 | 2 | True | 0 | ROZPOCET
| VV |  | "okno ozn. O22 | [14 empty] | VV | 2 | 1 | True | 0 | ROZPOCET
| VV |  | (0,6+1,65)*2*3 |  | 13.5 | [12 empty] | VV | 2 | 2 | True | 0 | ROZPOCET
| VV |  | "v.č.3 - 1.np | [14 empty] | VV | 2 | 1 | True | 0 | ROZPOCET
| VV |  | "okno ozn. O31 | [14 empty] | VV | 2 | 1 | True | 0 | ROZPOCET
| VV |  | (1,1+1,3)*2 |  | 4.8 | [12 empty] | VV | 2 | 2 | True | 0 | ROZPOCET
| VV |  | "v.č.3 - 1.np | [14 empty] | VV | 2 | 1 | True | 0 | ROZPOCET
| VV |  | "stáv okno do m.č.1,44 | [14 empty] | VV | 2 | 1 | True | 0 | ROZPOCET
| VV |  | (1,1+2,1)*2 |  | 6.4 | [12 empty] | VV | 2 | 2 | True | 0 | ROZPOCET
| VV |  | "okno ozn. O5 | [14 empty] | VV | 2 | 1 | True | 0 | ROZPOCET
| VV |  | (1,1+2,15)*2*17 |  | 110.5 | [12 empty] | VV | 2 | 2 | True | 0 | ROZPOCET
| VV |  | "okno ozn. O6 | [14 empty] | VV | 2 | 1 | True | 0 | ROZPOCET
| VV |  | (1,15+2,11)*2*1,0 |  | 6.52 | [12 empty] | VV | 2 | 2 | True | 0 | ROZPOCET
| VV |  | "okno ozn. O8 | [14 empty] | VV | 2 | 1 | True | 0 | ROZPOCET
| VV |  | (1,1+2,1)*2*7 |  | 44.8 | [12 empty] | VV | 2 | 2 | True | 0 | ROZPOCET
| VV |  | "okno ozn. O15 | [14 empty] | VV | 2 | 1 | True | 0 | ROZPOCET
| VV |  | (1,1+1,96)*2*2 |  | 12.24 | [12 empty] | VV | 2 | 2 | True | 0 | ROZPOCET
| VV |  | "okno ozn. O2 | [14 empty] | VV | 2 | 1 | True | 0 | ROZPOCET
| VV |  | (1,15+2,15)*2*1,0 |  | 6.6 | [12 empty] | VV | 2 | 2 | True | 0 | ROZPOCET
| VV |  | "okno ozn. O24 | [14 empty] | VV | 2 | 1 | True | 0 | ROZPOCET
| VV |  | (1,1+2,15)*2*(5-1) |  | 26 | [12 empty] | VV | 2 | 2 | True | 0 | ROZPOCET
| VV |  | "okno ozn. O30 | [14 empty] | VV | 2 | 1 | True | 0 | ROZPOCET
| VV |  | (1,51+2,3)*2*1,0 |  | 7.62 | [12 empty] | VV | 2 | 2 | True | 0 | ROZPOCET
| VV |  | "v.č.3 - 1.np | [14 empty] | VV | 2 | 1 | True | 0 | ROZPOCET
| VV |  | "okno ozn. O20 - | [14 empty] | VV | 2 | 1 | True | 0 | ROZPOCET
| VV |  | (2,73+1,44)*2*2 |  | 16.68 | [12 empty] | VV | 2 | 2 | True | 0 | ROZPOCET
| VV |  | "okno ozn. O29 | [14 empty] | VV | 2 | 1 | True | 0 | ROZPOCET
| VV |  | (2,08+2,3)*2*4 |  | 35.04 | [12 empty] | VV | 2 | 2 | True | 0 | ROZPOCET
| VV |  | "v.č.2 - 1.pp - viz tabulka oken | [14 empty] | VV | 2 | 1 | True | 0 | ROZPOCET
| VV |  | "okno ozn. O33 | [14 empty] | VV | 2 | 1 | True | 0 | ROZPOCET
| VV |  | (0,9+0,5)*2*4 |  | 11.2 | [12 empty] | VV | 2 | 2 | True | 0 | ROZPOCET
| VV |  | "okno ozn. O35 | [14 empty] | VV | 2 | 1 | True | 0 | ROZPOCET
| VV |  | (0,6+0,6)*2*1 |  | 2.4 | [12 empty] | VV | 2 | 2 | True | 0 | ROZPOCET
| VV |  | "v.č.3 - 1.np - viz tabulka oken | [14 empty] | VV | 2 | 1 | True | 0 | ROZPOCET
| VV |  | "okno ozn. O16a | [14 empty] | VV | 2 | 1 | True | 0 | ROZPOCET
| VV |  | (0,55+1,35)*2*4 |  | 15.2 | [12 empty] | VV | 2 | 2 | True | 0 | ROZPOCET
| VV |  | "okno ozn. O22 | [14 empty] | VV | 2 | 1 | True | 0 | ROZPOCET
| VV |  | (0,6+1,65)*2*3 |  | 13.5 | [12 empty] | VV | 2 | 2 | True | 0 | ROZPOCET
| VV |  | "v.č.4 - 2.np - viz tabulka oken | [14 empty] | VV | 2 | 1 | True | 0 | ROZPOCET
| VV |  | "okno ozn. O19 | [14 empty] | VV | 2 | 1 | True | 0 | ROZPOCET
| VV |  | (0,75+1,1)*2*1 |  | 3.7 | [12 empty] | VV | 2 | 2 | True | 0 | ROZPOCET
| VV |  | "okno ozn. O16b | [14 empty] | VV | 2 | 1 | True | 0 | ROZPOCET
| VV |  | (0,55+1,35)*2*3 |  | 11.4 | [12 empty] | VV | 2 | 2 | True | 0 | ROZPOCET
| VV |  | "v.č.5 - 3.np - viz tabulka oken | [14 empty] | VV | 2 | 1 | True | 0 | ROZPOCET
| VV |  | "okno ozn. O16b | [14 empty] | VV | 2 | 1 | True | 0 | ROZPOCET
| VV |  | (0,55+1,35)*2*1 |  | 3.8 | [12 empty] | VV | 2 | 2 | True | 0 | ROZPOCET
| VV |  | "okno ozn. O17 | [14 empty] | VV | 2 | 1 | True | 0 | ROZPOCET
| VV |  | (0,63+1,50)*2*1 |  | 4.26 | [12 empty] | VV | 2 | 2 | True | 0 | ROZPOCET
| VV |  | "v.č.2 - 1.pp - viz tabulka oken | [14 empty] | VV | 2 | 1 | True | 0 | ROZPOCET
| VV |  | "okno ozn. O23 | [14 empty] | VV | 2 | 1 | True | 0 | ROZPOCET
| VV |  | (0,9+1,24)*2*2 |  | 8.56 | [12 empty] | VV | 2 | 2 | True | 0 | ROZPOCET
| VV |  | "v.č.3 - 1.np - viz tabulka oken | [14 empty] | VV | 2 | 1 | True | 0 | ROZPOCET
| VV |  | "okno ozn. O31 | [14 empty] | VV | 2 | 1 | True | 0 | ROZPOCET
| VV |  | (1,1+1,3)*2*1,0 |  | 4.8 | [12 empty] | VV | 2 | 2 | True | 0 | ROZPOCET
| VV |  | "v.č.3 - 1.np - viz tabulka oken | [14 empty] | VV | 2 | 1 | True | 0 | ROZPOCET
| VV |  | "okno ozn. O15 | [14 empty] | VV | 2 | 1 | True | 0 | ROZPOCET
| VV |  | (1,1+1,96)*2*2 |  | 12.24 | [12 empty] | VV | 2 | 2 | True | 0 | ROZPOCET
| VV |  | "okno ozn. O24 | [14 empty] | VV | 2 | 1 | True | 0 | ROZPOCET
| VV |  | (1,1+2,15)*2*6 |  | 39 | [12 empty] | VV | 2 | 2 | True | 0 | ROZPOCET
| VV |  | "okno ozn. O32 | [14 empty] | VV | 2 | 1 | True | 0 | ROZPOCET
| VV |  | (1,1+1,85)*2*1,0 |  | 5.9 | [12 empty] | VV | 2 | 2 | True | 0 | ROZPOCET
| VV |  | "okno ozn. O20 | [14 empty] | VV | 2 | 1 | True | 0 | ROZPOCET
| VV |  | (1,15+2,15)*2*6 |  | 39.6 | [12 empty] | VV | 2 | 2 | True | 0 | ROZPOCET
| VV |  | "v.č.4 - 2.np - viz tabulka oken | [14 empty] | VV | 2 | 1 | True | 0 | ROZPOCET
| VV |  | "okno ozn. O13 | [14 empty] | VV | 2 | 1 | True | 0 | ROZPOCET
| VV |  | (1,3+2,15)*2*(16-1) |  | 103.5 | [12 empty] | VV | 2 | 2 | True | 0 | ROZPOCET
| VV |  | "okno ozn. O26 | [14 empty] | VV | 2 | 1 | True | 0 | ROZPOCET
| VV |  | (1,2+2,15)*2*1 |  | 6.7 | [12 empty] | VV | 2 | 2 | True | 0 | ROZPOCET
| VV |  | "okno ozn. O12 | [14 empty] | VV | 2 | 1 | True | 0 | ROZPOCET
| VV |  | (1,0+2,15)*2*3 |  | 18.9 | [12 empty] | VV | 2 | 2 | True | 0 | ROZPOCET
| VV |  | "v.č.5 - 3.np - viz tabulka oken | [14 empty] | VV | 2 | 1 | True | 0 | ROZPOCET
| VV |  | "okno ozn. O14 | [14 empty] | VV | 2 | 1 | True | 0 | ROZPOCET
| VV |  | (1,3+1,77)*2*(14-1) |  | 79.82 | [12 empty] | VV | 2 | 2 | True | 0 | ROZPOCET
| VV |  | "okno ozn. O18 | [14 empty] | VV | 2 | 1 | True | 0 | ROZPOCET
| VV |  | (0,75+1,77)*2*1 |  | 5.04 | [12 empty] | VV | 2 | 2 | True | 0 | ROZPOCET
| VV |  | "okno ozn. O21 | [14 empty] | VV | 2 | 1 | True | 0 | ROZPOCET
| VV |  | (0,78+1,77)*2*2 |  | 10.2 | [12 empty] | VV | 2 | 2 | True | 0 | ROZPOCET
| VV |  | "okno ozn. O27 | [14 empty] | VV | 2 | 1 | True | 0 | ROZPOCET
| VV |  | (1,0+1,77)*2*1 |  | 5.54 | [12 empty] | VV | 2 | 2 | True | 0 | ROZPOCET
| VV |  | "okno ozn. O30 | [14 empty] | VV | 2 | 1 | True | 0 | ROZPOCET
| VV |  | (1,51+2,3)*2*1,0 |  | 7.62 | [12 empty] | VV | 2 | 2 | True | 0 | ROZPOCET
| VV |  | "v.č.5 - 3.np - viz tabulka oken | [14 empty] | VV | 2 | 1 | True | 0 | ROZPOCET
| VV |  | "okno ozn. O11 | [14 empty] | VV | 2 | 1 | True | 0 | ROZPOCET
| VV |  | (1,12+3,05)*2*3 |  | 25.02 | [12 empty] | VV | 2 | 2 | True | 0 | ROZPOCET
| VV |  | "v.č.3 - 1.np - viz tabulka oken | [14 empty] | VV | 2 | 1 | True | 0 | ROZPOCET
| VV |  | "okno ozn. O29 | [14 empty] | VV | 2 | 1 | True | 0 | ROZPOCET
| VV |  | (2,08+2,3)*2*4 |  | 35.04 | [12 empty] | VV | 2 | 2 | True | 0 | ROZPOCET
| VV |  | "z vnitřku | [14 empty] | VV | 2 | 1 | True | 0 | ROZPOCET
| VV |  | Mezisoučet |  | 798.6 | [12 empty] | VV | 2 | 3 | True | 0 | ROZPOCET
| VV |  | "zvenku | [14 empty] | VV | 2 | 1 | True | 0 | ROZPOCET
| VV |  | 798,60 |  | 798.6 | [12 empty] | VV | 2 | 2 | True | 0 | ROZPOCET
| VV |  | Součet |  | 1597.2 | [12 empty] | VV | 2 | 4 | True | 1 | ROZPOCET
| D | 62 | Úprava povrchů vnějších |  |  |  | 0 |  |  |  |  | 0 |  | 11.2149 |  | 0 | 1 | D | 1 |  |  |  | ROZPOCET | [6 empty] | 0
7 | K | 622221031 | Montáž kontaktního zateplení lepením a mechanickým kotvením z desek z minerální vlny s podélnou orientací vláken nebo kombinovaných na vnější stěny, na podklad betonový nebo z lehčeného betonu, z tvárnic keramických nebo vápenopískových, tloušťky desek přes 120 do 160 mm | m2 | 103.593 |  | 0 | CS ÚRS 2023 01 |  | základní |  | 0 | 0.0116 | 1.2017 | 0 | 0 | 4 | K | 2 |  |  |  | ROZPOCET | 0 | 0 | 0 | 0 | 0 | 1 | 0 | 4 | 1370070148
| Online PSC |  | https://podminky.urs.cz/item/CS_URS_2023_01/622221031 | [14 empty] | Online PSC | 2
| VV |  | "v.č.2- m.č.0,01 - schodiště k archivům | [14 empty] | VV | 2 | 1 | True | 0 | ROZPOCET
| VV |  | 1,25*3,85 |  | 4.813 | [12 empty] | VV | 2 | 2 | True | 0 | ROZPOCET
| VV |  | "v.č.6,9,11 - schodiště - 4.01 | [14 empty] | VV | 2 | 1 | True | 0 | ROZPOCET
| VV |  | 2*1,0+2,9*(1,0+2,8)*0,5 |  | 7.51 | [12 empty] | VV | 2 | 2 | True | 0 | ROZPOCET
| VV |  | 1,9*1,0*2+3,3*(1,0+3,0)*0,5*2+1,9*3,0*2+(3,0+2,2)*0,5*0,85*2+4,2*2,2-1,05*2,0*2 |  | 37.86 | [12 empty] | VV | 2 | 2 | True | 0 | ROZPOCET
| VV |  | Mezisoučet |  | 50.183 | [12 empty] | VV | 2 | 3 | True | 0 | ROZPOCET
| VV |  | "zateplení světlíku | [14 empty] | VV | 2 | 1 | True | 0 | ROZPOCET
| VV |  | (1,977+1,146)*3,15+2,716*5,1+2,58*(5,1+3,15)*0,5*2-0,7*1,97 |  | 43.595 | [12 empty] | VV | 2 | 2 | True | 0 | ROZPOCET
| VV |  | Mezisoučet |  | 43.595 | [12 empty] | VV | 2 | 3 | True | 0 | ROZPOCET
| VV |  | "chodba se schodištěm nad velký sál | [14 empty] | VV | 2 | 1 | True | 0 | ROZPOCET
| VV |  | 15,1*0,65 |  | 9.815 | [12 empty] | VV | 2 | 2 | True | 0 | ROZPOCET
| VV |  | Součet |  | 103.593 | [12 empty] | VV | 2 | 4 | True | 1 | ROZPOCET
8 | M | 63152266 | deska tepelně izolační minerální kontaktních fasád podélné vlákno λ=0,034 tl 160mm | m2 | 108.773 |  | 0 | CS ÚRS 2023 01 |  | základní |  | 0 | 0.025 | 2.7193 | 0 | 0 | 8 | M | 2 |  |  |  | ROZPOCET | 0 | 0 | 0 | 0 | 0 | 1 | 0 | 4 | -708384923
| VV |  | "viz montáž | [14 empty] | VV | 2 | 1 | True | 0 | ROZPOCET
| VV |  | 103,593 |  | 103.593 | [12 empty] | VV | 2 | 2 | True | 1 | ROZPOCET
| VV |  | 103,593*1,05 'Přepočtené koeficientem množství |  | 108.773 | [12 empty] | VV | 2 | 2 | False | 1 | ROZPOCET
9 | K | 622252001 | Montáž profilů kontaktního zateplení zakládacích soklových připevněných hmoždinkami | m | 1.25 |  | 0 | CS ÚRS 2023 01 |  | základní |  | 0 | 3e-05 | 3.75e-05 | 0 | 0 | 4 | K | 2 |  |  |  | ROZPOCET | 0 | 0 | 0 | 0 | 0 | 1 | 0 | 4 | -559577278
| Online PSC |  | https://podminky.urs.cz/item/CS_URS_2023_01/622252001 | [14 empty] | Online PSC | 2
| VV |  | "v.č.2- m.č.0,01 - schodiště k archivům | [14 empty] | VV | 2 | 1 | True | 0 | ROZPOCET
| VV |  | 1,25 |  | 1.25 | [12 empty] | VV | 2 | 2 | True | 1 | ROZPOCET
10 | M | 59051653 | profil zakládací Al tl 0,7mm pro ETICS pro izolant tl 160mm | m | 1.313 |  | 0 | CS ÚRS 2023 01 |  | základní |  | 0 | 0.0006 | 0.0007878 | 0 | 0 | 8 | M | 2 |  |  |  | ROZPOCET | 0 | 0 | 0 | 0 | 0 | 1 | 0 | 4 | 541548116
| VV |  | "viz montáž | [14 empty] | VV | 2 | 1 | True | 0 | ROZPOCET
| VV |  | 1,25 |  | 1.25 | [12 empty] | VV | 2 | 2 | True | 1 | ROZPOCET
| VV |  | 1,25*1,05 'Přepočtené koeficientem množství |  | 1.313 | [12 empty] | VV | 2 | 2 | False | 1 | ROZPOCET
11 | K | 622252002 | Montáž profilů kontaktního zateplení ostatních stěnových, dilatačních apod. lepených do tmelu | m | 82.98 |  | 0 | CS ÚRS 2023 01 |  | základní |  | 0 | 0 | 0 | 0 | 0 | 4 | K | 2 |  |  |  | ROZPOCET | 0 | 0 | 0 | 0 | 0 | 1 | 0 | 4 | 1361130828
| Online PSC |  | https://podminky.urs.cz/item/CS_URS_2023_01/622252002 | [14 empty] | Online PSC | 2
| VV |  | "v.č.6,9,11 - schodiště - 4.01 | [14 empty] | VV | 2 | 1 | True | 0 | ROZPOCET
| VV |  | "rohový profil | [14 empty] | VV | 2 | 1 | True | 0 | ROZPOCET
| VV |  | 1,0*2+2,22+1,05*2+2,0*2*2+(0,9+2+4+1,8)*2+15,1 |  | 46.82 | [12 empty] | VV | 2 | 2 | True | 0 | ROZPOCET
| VV |  | "zateplení světlíku | [14 empty] | VV | 2 | 1 | True | 0 | ROZPOCET
| VV |  | 3,15*2+5,21*2+0,7+1,97*2 |  | 21.36 | [12 empty] | VV | 2 | 2 | True | 0 | ROZPOCET
| VV |  | Mezisoučet |  | 68.18 | [12 empty] | VV | 2 | 3 | True | 0 | ROZPOCET
| VV |  | "začišťovací profil | [14 empty] | VV | 2 | 1 | True | 0 | ROZPOCET
| VV |  | (1,05+2,0*2)*2+(0,7+2*2) |  | 14.8 | [12 empty] | VV | 2 | 2 | True | 0 | ROZPOCET
| VV |  | Součet |  | 82.98 | [12 empty] | VV | 2 | 4 | True | 1 | ROZPOCET
12 | M | 63127416 | profil rohový PVC 23x23mm s výztužnou tkaninou š 100mm pro ETICS | m | 71.589 |  | 0 | CS ÚRS 2023 01 |  | základní |  | 0 | 0.00012 | 0.0085907 | 0 | 0 | 8 | M | 2 |  |  |  | ROZPOCET | 0 | 0 | 0 | 0 | 0 | 1 | 0 | 4 | -1836912760
| VV |  | "v.č.6,9,11 - schodiště - 4.01 | [14 empty] | VV | 2 | 1 | True | 0 | ROZPOCET
| VV |  | "rohový profil | [14 empty] | VV | 2 | 1 | True | 0 | ROZPOCET
| VV |  | 1,0*2+2,22+1,05*2+2,0*2*2+(0,9+2+4+1,8)*2+15,1 |  | 46.82 | [12 empty] | VV | 2 | 2 | True | 0 | ROZPOCET
| VV |  | "zateplení světlíku | [14 empty] | VV | 2 | 1 | True | 0 | ROZPOCET
| VV |  | 3,15*2+5,21*2+0,7+1,97*2 |  | 21.36 | [12 empty] | VV | 2 | 2 | True | 0 | ROZPOCET
| VV |  | Součet |  | 68.18 | [12 empty] | VV | 2 | 4 | True | 1 | ROZPOCET
| VV |  | 68,18*1,05 'Přepočtené koeficientem množství |  | 71.589 | [12 empty] | VV | 2 | 2 | False | 1 | ROZPOCET
13 | M | 28342205 | profil začišťovací PVC 6mm s výztužnou tkaninou pro ostění ETICS | m | 15.54 |  | 0 | CS ÚRS 2023 01 |  | základní |  | 0 | 4e-05 | 0.0006216 | 0 | 0 | 8 | M | 2 |  |  |  | ROZPOCET | 0 | 0 | 0 | 0 | 0 | 1 | 0 | 4 | 1420176411
| VV |  | "v.č.6,9,11 | [14 empty] | VV | 2 | 1 | True | 0 | ROZPOCET
| VV |  | "začišťovací profil | [14 empty] | VV | 2 | 1 | True | 0 | ROZPOCET
| VV |  | (1,05+2,0*2)*2+(0,7+2*2) |  | 14.8 | [12 empty] | VV | 2 | 2 | True | 1 | ROZPOCET
| VV |  | 14,8*1,05 'Přepočtené koeficientem množství |  | 15.54 | [12 empty] | VV | 2 | 2 | False | 1 | ROZPOCET
14 | K | 622131121 | Podkladní a spojovací vrstva vnějších omítaných ploch penetrace nanášená ručně stěn | m2 | 103.593 |  | 0 | CS ÚRS 2023 01 |  | základní |  | 0 | 0.00026 | 0.026934 | 0 | 0 | 4 | K | 2 |  |  |  | ROZPOCET | 0 | 0 | 0 | 0 | 0 | 1 | 0 | 4 | -204522966
| Online PSC |  | https://podminky.urs.cz/item/CS_URS_2023_01/622131121 | [14 empty] | Online PSC | 2
| VV |  | "viz zateplení | [14 empty] | VV | 2 | 1 | True | 0 | ROZPOCET
| VV |  | 103,593 |  | 103.593 | [12 empty] | VV | 2 | 2 | True | 1 | ROZPOCET
15 | K | 622511012 | Omítka tenkovrstvá akrylátová vnějších ploch probarvená bez penetrace zatíraná (škrábaná), zrnitost 1,5 mm stěn | m2 | 103.593 |  | 0 | CS ÚRS 2023 01 |  | základní |  | 0 | 0.00275 | 0.28488 | 0 | 0 | 4 | K | 2 |  |  |  | ROZPOCET | 0 | 0 | 0 | 0 | 0 | 1 | 0 | 4 | -1569688241
| Online PSC |  | https://podminky.urs.cz/item/CS_URS_2023_01/622511012 | [14 empty] | Online PSC | 2
| VV |  | "viz penetrace | [14 empty] | VV | 2 | 1 | True | 0 | ROZPOCET
| VV |  | 103,593 |  | 103.593 | [12 empty] | VV | 2 | 2 | True | 1 | ROZPOCET
16 | K | 622R25223 | Vápenocementová omítka jednotlivých malých ploch štuková na stěnách, plochy jednotlivě přes 0,25 do 1 m2 | kus | 168 |  | 0 | CS ÚRS 2023 01 |  | základní |  | 0 | 0.0415 | 6.972 | 0 | 0 | 4 | K | 2 |  |  |  | ROZPOCET | 0 | 0 | 0 | 0 | 0 | 1 | 0 | 4 | -888786469
| Online PSC |  | https://podminky.urs.cz/item/CS_URS_2023_01/622R25223 | [14 empty] | Online PSC | 2
| VV |  | "v.č.2,3,4,5 | [14 empty] | VV | 2 | 1 | True | 0 | ROZPOCET
| VV |  | "oprava vnější omítky po demontáží vnějšího parapetu a po uložení nového patapetu - 171 ks oken | [14 empty] | VV | 2 | 1 | True | 0 | ROZPOCET
| VV |  | 171-3 |  | 168 | [12 empty] | VV | 2 | 2 | True | 1 | ROZPOCET
| D | 63 | Podlahy a podlahové konstrukce |  |  |  | 0 |  |  |  |  | 0 |  | 4.0479 |  | 0 | 1 | D | 1 |  |  |  | ROZPOCET | [6 empty] | 0
17 | K | 632451022 | Potěr cementový vyrovnávací z malty (MC-15) v pásu o průměrné (střední) tl. přes 20 do 30 mm | m2 | 54.51 |  | 0 | CS ÚRS 2023 01 |  | základní |  | 0 | 0.07426 | 4.0479 | 0 | 0 | 4 | K | 2 |  |  |  | ROZPOCET | 0 | 0 | 0 | 0 | 0 | 1 | 0 | 4 | 1619893844
| Online PSC |  | https://podminky.urs.cz/item/CS_URS_2023_01/632451022 | [14 empty] | Online PSC | 2
| VV |  | "pod vnitřními parapety | [14 empty] | VV | 2 | 1 | True | 0 | ROZPOCET
| VV |  | 19,27+2,11+33,09+0,85-0,21-0,32-0,28 |  | 54.51 | [12 empty] | VV | 2 | 2 | True | 1 | ROZPOCET
| D | 94 | Lešení a stavební výtahy |  |  |  | 0 |  |  |  |  | 0 |  | 0.07056 |  | 0 | 1 | D | 1 |  |  |  | ROZPOCET | [6 empty] | 0
18 | K | 949101112 | Lešení pomocné pracovní pro objekty pozemních staveb pro zatížení do 150 kg/m2, o výšce lešeňové podlahy přes 1,9 do 3,5 m | m2 | 336 |  | 0 | CS ÚRS 2023 01 |  | základní |  | 0 | 0.00021 | 0.07056 | 0 | 0 | 4 | K | 2 |  |  |  | ROZPOCET | 0 | 0 | 0 | 0 | 0 | 1 | 0 | 4 | -798533022
| Online PSC |  | https://podminky.urs.cz/item/CS_URS_2023_01/949101112 | [14 empty] | Online PSC | 2
| VV |  | "v.č.2,3,4,5,6 - lešení pro výměnu oken | [14 empty] | VV | 2 | 1 | True | 0 | ROZPOCET
| VV |  | 2,0*1,0*(171-3) |  | 336 | [12 empty] | VV | 2 | 2 | True | 1 | ROZPOCET
| D | 95 | Různé dokončovací konstrukce a práce pozemních staveb |  |  |  | 0 |  |  |  |  | 0 |  | 0.17038 |  | 0 | 1 | D | 1 |  |  |  | ROZPOCET | [6 empty] | 0
19 | K | 952901111 | Vyčištění budov nebo objektů před předáním do užívání budov bytové nebo občanské výstavby, světlé výšky podlaží do 4 m | m2 | 558.11 |  | 0 | CS ÚRS 2023 01 |  | základní |  | 0 | 4e-05 | 0.022324 | 0 | 0 | 4 | K | 2 |  |  |  | ROZPOCET | 0 | 0 | 0 | 0 | 0 | 1 | 0 | 4 | 652287371
| Online PSC |  | https://podminky.urs.cz/item/CS_URS_2023_01/952901111 | [14 empty] | Online PSC | 2
| VV |  | "v.č.3,4,5, - pro výměnu oken v bytových jednotkách | [14 empty] | VV | 2 | 1 | True | 0 | ROZPOCET
| VV |  | "byt 1 | [14 empty] | VV | 2 | 1 | True | 0 | ROZPOCET
| VV |  | 8,15+1,43+21,96+13,33+3,11+4,32+5,16 |  | 57.46 | [12 empty] | VV | 2 | 2 | True | 0 | ROZPOCET
| VV |  | "byt 2 | [14 empty] | VV | 2 | 1 | True | 0 | ROZPOCET
| VV |  | 20,3+17,8+26,86+5,25+14,71 |  | 84.92 | [12 empty] | VV | 2 | 2 | True | 0 | ROZPOCET
| VV |  | "byt 3 | [14 empty] | VV | 2 | 1 | True | 0 | ROZPOCET
| VV |  | 8,23+3,71+13,15+15,73+12,57 |  | 53.39 | [12 empty] | VV | 2 | 2 | True | 0 | ROZPOCET
| VV |  | "byt 4 | [14 empty] | VV | 2 | 1 | True | 0 | ROZPOCET
| VV |  | 14,7+2,0+21,69+44,65+15,02+6,19 |  | 104.25 | [12 empty] | VV | 2 | 2 | True | 0 | ROZPOCET
| VV |  | "byt 5 | [14 empty] | VV | 2 | 1 | True | 0 | ROZPOCET
| VV |  | 5,38+5,83+1,85+27,59+24,83+15,97+5,53 |  | 86.98 | [12 empty] | VV | 2 | 2 | True | 0 | ROZPOCET
| VV |  | "byt 6 | [14 empty] | VV | 2 | 1 | True | 0 | ROZPOCET
| VV |  | 4,38+5,21+3,63+21,56+24,0+14,77+5,07 |  | 78.62 | [12 empty] | VV | 2 | 2 | True | 0 | ROZPOCET
| VV |  | "byt 7 | [14 empty] | VV | 2 | 1 | True | 0 | ROZPOCET
| VV |  | 7,52+5,05+2,09+28,52+26,77+15,97+6,57 |  | 92.49 | [12 empty] | VV | 2 | 2 | True | 0 | ROZPOCET
| VV |  | Součet |  | 558.11 | [12 empty] | VV | 2 | 4 | True | 1 | ROZPOCET
20 | K | 952902611 | Čištění budov při provádění oprav a udržovacích prací vysátím prachu z ostatních ploch | m2 | 1057.512 |  | 0 | CS ÚRS 2023 01 |  | základní |  | 0 | 0 | 0 | 0 | 0 | 4 | K | 2 |  |  |  | ROZPOCET | 0 | 0 | 0 | 0 | 0 | 1 | 0 | 4 | -2095888860
| Online PSC |  | https://podminky.urs.cz/item/CS_URS_2023_01/952902611 | [14 empty] | Online PSC | 2
| VV |  | "v.č.6 - 4.np | [14 empty] | VV | 2 | 1 | True | 0 | ROZPOCET
| VV |  | " izolace tl. 140 mm | [14 empty] | VV | 2 | 1 | True | 0 | ROZPOCET
| VV |  | "plocha půdy nad garáží | [14 empty] | VV | 2 | 1 | True | 0 | ROZPOCET
| VV |  | (20,852+22,174)*0,5*8,5+(22,174+22,5)*0,5*2,2 |  | 232.002 | [12 empty] | VV | 2 | 2 | True | 0 | ROZPOCET
| VV |  | " izolace 2x tl. 160 mm | [14 empty] | VV | 2 | 1 | True | 0 | ROZPOCET
| VV |  | "plocha půdy nad bytem 7 - po schodiště | [14 empty] | VV | 2 | 1 | True | 0 | ROZPOCET
| VV |  | (9,759+11,174)*0,5*9,3-0,75*0,45 |  | 97.001 | [12 empty] | VV | 2 | 2 | True | 0 | ROZPOCET
| VV |  | "plocha nad schodištěm | [14 empty] | VV | 2 | 1 | True | 0 | ROZPOCET
| VV |  | -7,5*2,9 |  | -21.75 | [12 empty] | VV | 2 | 2 | True | 0 | ROZPOCET
| VV |  | "plocha za schodištěm | [14 empty] | VV | 2 | 1 | True | 0 | ROZPOCET
| VV |  | 3,55*1,334 |  | 4.736 | [12 empty] | VV | 2 | 2 | True | 0 | ROZPOCET
| VV |  | "plocha půdy nad bytem 6 - po schodiště | [14 empty] | VV | 2 | 1 | True | 0 | ROZPOCET
| VV |  | 10,319*(9,15+9,3)*0,5-2*0,5 |  | 94.193 | [12 empty] | VV | 2 | 2 | True | 0 | ROZPOCET
| VV |  | "odpočet světlíku | [14 empty] | VV | 2 | 1 | True | 0 | ROZPOCET
| VV |  | -(2,716*2,58-0,8*0,8*0,5) |  | -6.687 | [12 empty] | VV | 2 | 2 | True | 0 | ROZPOCET
| VV |  | "plocha půdy nad centrum pro rodinu a mládež po velký sál | [14 empty] | VV | 2 | 1 | True | 0 | ROZPOCET
| VV |  | (21,341+1,75)*10,35-3,9*0,4-1,2*0,5-0,65*0,5-1,15*0,5-1,85*0,5 |  | 235.007 | [12 empty] | VV | 2 | 2 | True | 0 | ROZPOCET
| VV |  | "strop nad velkým sálem | [14 empty] | VV | 2 | 1 | True | 0 | ROZPOCET
| VV |  | 15,6*10,35-3,2*0,9-1,85*1,65 |  | 155.528 | [12 empty] | VV | 2 | 2 | True | 0 | ROZPOCET
| VV |  | 11,25*3,5+6,6*1,4 |  | 48.615 | [12 empty] | VV | 2 | 2 | True | 0 | ROZPOCET
| VV |  | "strop vpravo od velkého sálu | [14 empty] | VV | 2 | 1 | True | 0 | ROZPOCET
| VV |  | (2,45+21,26-0,32+21,24)*0,5*(9,65+10,0)*0,5 |  | 219.245 | [12 empty] | VV | 2 | 2 | True | 0 | ROZPOCET
| VV |  | 2,1*0,32-1*0,5-1,1*0,5 |  | -0.378 | [12 empty] | VV | 2 | 2 | True | 0 | ROZPOCET
| VV |  | Mezisoučet |  | 1057.512 | [12 empty] | VV | 2 | 3 | True | 0 | ROZPOCET
| VV |  | Součet |  | 1057.512 | [12 empty] | VV | 2 | 4 | True | 1 | ROZPOCET
21 | K | 952903001 | Čištění budov při provádění oprav a udržovacích prací odstraněním ptačího nebo netopýřího trusu z podlahy | m2 | 1057.512 |  | 0 | CS ÚRS 2023 01 |  | základní |  | 0 | 0 | 0 | 0 | 0 | 4 | K | 2 |  |  |  | ROZPOCET | 0 | 0 | 0 | 0 | 0 | 1 | 0 | 4 | 633290552
| Online PSC |  | https://podminky.urs.cz/item/CS_URS_2023_01/952903001 | [14 empty] | Online PSC | 2
| VV |  | "viz vysátí | [14 empty] | VV | 2 | 1 | True | 0 | ROZPOCET
| VV |  | 1057,512 |  | 1057.512 | [12 empty] | VV | 2 | 2 | True | 1 | ROZPOCET
22 | K | 952R05231 | Dezinfekce půdního prostoru | m2 | 1057.512 |  | 0 |  |  | základní |  | 0 | 0.00014 | 0.14805 | 0 | 0 | 4 | K | 2 |  |  |  | ROZPOCET | 0 | 0 | 0 | 0 | 0 | 1 | 0 | 4 | 1161355660
| VV |  | "viz vysátí | [14 empty] | VV | 2 | 1 | True | 0 | ROZPOCET
| VV |  | 1057,512 |  | 1057.512 | [12 empty] | VV | 2 | 2 | True | 1 | ROZPOCET
| D | 96 | Bourání konstrukcí |  |  |  | 0 |  |  |  |  | 0 |  | 0 |  | 18.9847 | 1 | D | 1 |  |  |  | ROZPOCET | [6 empty] | 0
23 | K | 962032231 | Bourání zdiva nadzákladového z cihel nebo tvárnic z cihel pálených nebo vápenopískových, na maltu vápennou nebo vápenocementovou, objemu přes 1 m3 | m3 | 1.732 |  | 0 | CS ÚRS 2023 01 |  | základní |  | 0 | 0 | 0 | 1.8 | 3.1176 | 4 | K | 2 |  |  |  | ROZPOCET | 0 | 0 | 0 | 0 | 0 | 1 | 0 | 4 | 2113619700
| Online PSC |  | https://podminky.urs.cz/item/CS_URS_2023_01/962032231 | [14 empty] | Online PSC | 2
| VV |  | "v.č.5 - bourací práce - 3.NP | [14 empty] | VV | 2 | 1 | True | 0 | ROZPOCET
| VV |  | "m.č.3,23 | [14 empty] | VV | 2 | 1 | True | 0 | ROZPOCET
| VV |  | 1,4*1,1*1,7-0,53*1,52*1,1 |  | 1.732 | [12 empty] | VV | 2 | 2 | True | 0 | ROZPOCET
| VV |  | Součet |  | 1.732 | [12 empty] | VV | 2 | 4 | True | 1 | ROZPOCET
24 | K | 967031733 | Přisekání (špicování) plošné nebo rovných ostění zdiva z cihel pálených plošné, na maltu vápennou nebo vápenocementovou, tl. na maltu vápennou nebo vápenocementovou, tl. do 150 mm | m2 | 10.744 |  | 0 | CS ÚRS 2023 01 |  | základní |  | 0 | 0 | 0 | 0.275 | 2.9546 | 4 | K | 2 |  |  |  | ROZPOCET | 0 | 0 | 0 | 0 | 0 | 1 | 0 | 4 | 102345103
| Online PSC |  | https://podminky.urs.cz/item/CS_URS_2023_01/967031733 | [14 empty] | Online PSC | 2
| VV |  | "v.č.3 - bourací práce - 1.NP | [14 empty] | VV | 2 | 1 | True | 0 | ROZPOCET
| VV |  | "m.č.1,23 | [14 empty] | VV | 2 | 1 | True | 0 | ROZPOCET
| VV |  | 0,6*2,06*2 |  | 2.472 | [12 empty] | VV | 2 | 2 | True | 0 | ROZPOCET
| VV |  | "m.č.1,23 | [14 empty] | VV | 2 | 1 | True | 0 | ROZPOCET
| VV |  | 1,1*2,06*2 |  | 4.532 | [12 empty] | VV | 2 | 2 | True | 0 | ROZPOCET
| VV |  | "v.č.5 - bourací práce - 3.NP | [14 empty] | VV | 2 | 1 | True | 0 | ROZPOCET
| VV |  | "m.č.3,23 | [14 empty] | VV | 2 | 1 | True | 0 | ROZPOCET
| VV |  | 1,1*1,7*2 |  | 3.74 | [12 empty] | VV | 2 | 2 | True | 0 | ROZPOCET
| VV |  | Součet |  | 10.744 | [12 empty] | VV | 2 | 4 | True | 1 | ROZPOCET
25 | K | 968062354 | Vybourání dřevěných rámů oken s křídly, dveřních zárubní, vrat, stěn, ostění nebo obkladů rámů oken s křídly dvojitých, plochy do 1 m2 | m2 | 9.972 |  | 0 | CS ÚRS 2023 01 |  | základní |  | 0 | 0 | 0 | 0.075 | 0.7479 | 4 | K | 2 |  |  |  | ROZPOCET | 0 | 0 | 0 | 0 | 0 | 1 | 0 | 4 | 1369731932
| Online PSC |  | https://podminky.urs.cz/item/CS_URS_2023_01/968062354 | [14 empty] | Online PSC | 2
| VV |  | "v.č.2 - 1.pp | [14 empty] | VV | 2 | 1 | True | 0 | ROZPOCET
| VV |  | "okno ozn. O23 | [14 empty] | VV | 2 | 1 | True | 0 | ROZPOCET
| VV |  | 0,9*1,24*2 |  | 2.232 | [12 empty] | VV | 2 | 2 | True | 0 | ROZPOCET
| VV |  | "okno ozn. O33 | [14 empty] | VV | 2 | 1 | True | 0 | ROZPOCET
| VV |  | 0,9*0,5*4 |  | 1.8 | [12 empty] | VV | 2 | 2 | True | 0 | ROZPOCET
| VV |  | "v.č.3 - 1.np | [14 empty] | VV | 2 | 1 | True | 0 | ROZPOCET
| VV |  | "okno ozn. O16a | [14 empty] | VV | 2 | 1 | True | 0 | ROZPOCET
| VV |  | 0,55*1,35*4 |  | 2.97 | [12 empty] | VV | 2 | 2 | True | 0 | ROZPOCET
| VV |  | "okno ozn. O22 | [14 empty] | VV | 2 | 1 | True | 0 | ROZPOCET
| VV |  | 0,6*1,65*3 |  | 2.97 | [12 empty] | VV | 2 | 2 | True | 0 | ROZPOCET
| VV |  | Součet |  | 9.972 | [12 empty] | VV | 2 | 4 | True | 1 | ROZPOCET
26 | K | 968062355 | Vybourání dřevěných rámů oken s křídly, dveřních zárubní, vrat, stěn, ostění nebo obkladů rámů oken s křídly dvojitých, plochy do 2 m2 | m2 | 1.43 |  | 0 | CS ÚRS 2023 01 |  | základní |  | 0 | 0 | 0 | 0.062 | 0.08866 | 4 | K | 2 |  |  |  | ROZPOCET | 0 | 0 | 0 | 0 | 0 | 1 | 0 | 4 | -1053455628
| Online PSC |  | https://podminky.urs.cz/item/CS_URS_2023_01/968062355 | [14 empty] | Online PSC | 2
| VV |  | "v.č.3 - 1.np | [14 empty] | VV | 2 | 1 | True | 0 | ROZPOCET
| VV |  | "okno ozn. O31 | [14 empty] | VV | 2 | 1 | True | 0 | ROZPOCET
| VV |  | 1,1*1,3 |  | 1.43 | [12 empty] | VV | 2 | 2 | True | 0 | ROZPOCET
| VV |  | Součet |  | 1.43 | [12 empty] | VV | 2 | 4 | True | 1 | ROZPOCET
27 | K | 968062356 | Vybourání dřevěných rámů oken s křídly, dveřních zárubní, vrat, stěn, ostění nebo obkladů rámů oken s křídly dvojitých, plochy do 4 m2 | m2 | 80.83 |  | 0 | CS ÚRS 2023 01 |  | základní |  | 0 | 0 | 0 | 0.054 | 4.3648 | 4 | K | 2 |  |  |  | ROZPOCET | 0 | 0 | 0 | 0 | 0 | 1 | 0 | 4 | 1126239948
| Online PSC |  | https://podminky.urs.cz/item/CS_URS_2023_01/968062356 | [14 empty] | Online PSC | 2
| VV |  | "v.č.3 - 1.np | [14 empty] | VV | 2 | 1 | True | 0 | ROZPOCET
| VV |  | "stáv okno do m.č.1,44 | [14 empty] | VV | 2 | 1 | True | 0 | ROZPOCET
| VV |  | 1,1*2,1 |  | 2.31 | [12 empty] | VV | 2 | 2 | True | 0 | ROZPOCET
| VV |  | "okno ozn. O5 | [14 empty] | VV | 2 | 1 | True | 0 | ROZPOCET
| VV |  | 1,1*2,15*17 |  | 40.205 | [12 empty] | VV | 2 | 2 | True | 0 | ROZPOCET
| VV |  | "okno ozn. O6 | [14 empty] | VV | 2 | 1 | True | 0 | ROZPOCET
| VV |  | 1,15*2,11*1,0 |  | 2.427 | [12 empty] | VV | 2 | 2 | True | 0 | ROZPOCET
| VV |  | "okno ozn. O8 | [14 empty] | VV | 2 | 1 | True | 0 | ROZPOCET
| VV |  | 1,1*2,1*7 |  | 16.17 | [12 empty] | VV | 2 | 2 | True | 0 | ROZPOCET
| VV |  | "okno ozn. O15 | [14 empty] | VV | 2 | 1 | True | 0 | ROZPOCET
| VV |  | 1,1*1,96*2 |  | 4.312 | [12 empty] | VV | 2 | 2 | True | 0 | ROZPOCET
| VV |  | "okno ozn. O2 | [14 empty] | VV | 2 | 1 | True | 0 | ROZPOCET
| VV |  | 1,15*2,15*1,0 |  | 2.473 | [12 empty] | VV | 2 | 2 | True | 0 | ROZPOCET
| VV |  | "okno ozn. O24 | [14 empty] | VV | 2 | 1 | True | 0 | ROZPOCET
| VV |  | 1,1*2,15*(5-1) |  | 9.46 | [12 empty] | VV | 2 | 2 | True | 0 | ROZPOCET
| VV |  | "okno ozn. O30 | [14 empty] | VV | 2 | 1 | True | 0 | ROZPOCET
| VV |  | 1,51*2,3*1,0 |  | 3.473 | [12 empty] | VV | 2 | 2 | True | 0 | ROZPOCET
| VV |  | Součet |  | 80.83 | [12 empty] | VV | 2 | 4 | True | 1 | ROZPOCET
28 | K | 968062357 | Vybourání dřevěných rámů oken s křídly, dveřních zárubní, vrat, stěn, ostění nebo obkladů rámů oken s křídly dvojitých, plochy přes 4 m2 | m2 | 26.998 |  | 0 | CS ÚRS 2023 01 |  | základní |  | 0 | 0 | 0 | 0.047 | 1.2689 | 4 | K | 2 |  |  |  | ROZPOCET | 0 | 0 | 0 | 0 | 0 | 1 | 0 | 4 | -1643758315
| Online PSC |  | https://podminky.urs.cz/item/CS_URS_2023_01/968062357 | [14 empty] | Online PSC | 2
| VV |  | "v.č.3 - 1.np | [14 empty] | VV | 2 | 1 | True | 0 | ROZPOCET
| VV |  | "okno ozn. O20 - -pro 4ks | [14 empty] | VV | 2 | 1 | True | 0 | ROZPOCET
| VV |  | 2,73*1,44*2 |  | 7.862 | [12 empty] | VV | 2 | 2 | True | 0 | ROZPOCET
| VV |  | "okno ozn. O29 | [14 empty] | VV | 2 | 1 | True | 0 | ROZPOCET
| VV |  | 2,08*2,3*4 |  | 19.136 | [12 empty] | VV | 2 | 2 | True | 0 | ROZPOCET
| VV |  | Součet |  | 26.998 | [12 empty] | VV | 2 | 4 | True | 1 | ROZPOCET
29 | K | 968062559 | Vybourání dřevěných rámů oken s křídly, dveřních zárubní, vrat, stěn, ostění nebo obkladů vrat, plochy přes 5 m2 | m2 | 10.325 |  | 0 | CS ÚRS 2023 01 |  | základní |  | 0 | 0 | 0 | 0.052 | 0.5369 | 4 | K | 2 |  |  |  | ROZPOCET | 0 | 0 | 0 | 0 | 0 | 1 | 0 | 4 | -919322404
| Online PSC |  | https://podminky.urs.cz/item/CS_URS_2023_01/968062559 | [14 empty] | Online PSC | 2
| VV |  | "v.č.3 - 1.np | [14 empty] | VV | 2 | 1 | True | 0 | ROZPOCET
| VV |  | "dveře De6 | [14 empty] | VV | 2 | 1 | True | 0 | ROZPOCET
| VV |  | 2,95*3,5 |  | 10.325 | [12 empty] | VV | 2 | 2 | True | 1 | ROZPOCET
30 | K | 968062374 | Vybourání dřevěných rámů oken s křídly, dveřních zárubní, vrat, stěn, ostění nebo obkladů rámů oken s křídly zdvojených, plochy do 1 m2 | m2 | 12.841 |  | 0 | CS ÚRS 2023 01 |  | základní |  | 0 | 0 | 0 | 0.048 | 0.61637 | 4 | K | 2 |  |  |  | ROZPOCET | 0 | 0 | 0 | 0 | 0 | 1 | 0 | 4 | 1451352914
| Online PSC |  | https://podminky.urs.cz/item/CS_URS_2023_01/968062374 | [14 empty] | Online PSC | 2
| VV |  | "v.č.2 - 1.pp - viz tabulka oken | [14 empty] | VV | 2 | 1 | True | 0 | ROZPOCET
| VV |  | "okno ozn. O33 | [14 empty] | VV | 2 | 1 | True | 0 | ROZPOCET
| VV |  | 0,9*0,5*4 |  | 1.8 | [12 empty] | VV | 2 | 2 | True | 0 | ROZPOCET
| VV |  | "okno ozn. O35 | [14 empty] | VV | 2 | 1 | True | 0 | ROZPOCET
| VV |  | 0,6*0,6*1 |  | 0.36 | [12 empty] | VV | 2 | 2 | True | 0 | ROZPOCET
| VV |  | "v.č.3 - 1.np - viz tabulka oken | [14 empty] | VV | 2 | 1 | True | 0 | ROZPOCET
| VV |  | "okno ozn. O16a | [14 empty] | VV | 2 | 1 | True | 0 | ROZPOCET
| VV |  | 0,55*1,35*4 |  | 2.97 | [12 empty] | VV | 2 | 2 | True | 0 | ROZPOCET
| VV |  | "okno ozn. O22 | [14 empty] | VV | 2 | 1 | True | 0 | ROZPOCET
| VV |  | 0,6*1,65*3 |  | 2.97 | [12 empty] | VV | 2 | 2 | True | 0 | ROZPOCET
| VV |  | Mezisoučet |  | 8.1 | [12 empty] | VV | 2 | 3 | True | 0 | ROZPOCET
| VV |  | "v.č.4 - 2.np - viz tabulka oken | [14 empty] | VV | 2 | 1 | True | 0 | ROZPOCET
| VV |  | "okno ozn. O19 | [14 empty] | VV | 2 | 1 | True | 0 | ROZPOCET
| VV |  | 0,75*1,1*1 |  | 0.825 | [12 empty] | VV | 2 | 2 | True | 0 | ROZPOCET
| VV |  | "okno ozn. O16b | [14 empty] | VV | 2 | 1 | True | 0 | ROZPOCET
| VV |  | 0,55*1,35*3 |  | 2.228 | [12 empty] | VV | 2 | 2 | True | 0 | ROZPOCET
| VV |  | Mezisoučet |  | 3.053 | [12 empty] | VV | 2 | 3 | True | 0 | ROZPOCET
| VV |  | "v.č.5 - 3.np - viz tabulka oken | [14 empty] | VV | 2 | 1 | True | 0 | ROZPOCET
| VV |  | "okno ozn. O16b | [14 empty] | VV | 2 | 1 | True | 0 | ROZPOCET
| VV |  | 0,55*1,35*1 |  | 0.743 | [12 empty] | VV | 2 | 2 | True | 0 | ROZPOCET
| VV |  | "okno ozn. O17 | [14 empty] | VV | 2 | 1 | True | 0 | ROZPOCET
| VV |  | 0,63*1,50*1 |  | 0.945 | [12 empty] | VV | 2 | 2 | True | 0 | ROZPOCET
| VV |  | Součet |  | 12.841 | [12 empty] | VV | 2 | 4 | True | 1 | ROZPOCET
31 | K | 968062375 | Vybourání dřevěných rámů oken s křídly, dveřních zárubní, vrat, stěn, ostění nebo obkladů rámů oken s křídly zdvojených, plochy do 2 m2 | m2 | 3.662 |  | 0 | CS ÚRS 2023 01 |  | základní |  | 0 | 0 | 0 | 0.038 | 0.13916 | 4 | K | 2 |  |  |  | ROZPOCET | 0 | 0 | 0 | 0 | 0 | 1 | 0 | 4 | -884368189
| Online PSC |  | https://podminky.urs.cz/item/CS_URS_2023_01/968062375 | [14 empty] | Online PSC | 2
| VV |  | "v.č.2 - 1.pp - viz tabulka oken | [14 empty] | VV | 2 | 1 | True | 0 | ROZPOCET
| VV |  | "okno ozn. O23 | [14 empty] | VV | 2 | 1 | True | 0 | ROZPOCET
| VV |  | 0,9*1,24*2 |  | 2.232 | [12 empty] | VV | 2 | 2 | True | 0 | ROZPOCET
| VV |  | "v.č.3 - 1.np - viz tabulka oken | [14 empty] | VV | 2 | 1 | True | 0 | ROZPOCET
| VV |  | "okno ozn. O31 | [14 empty] | VV | 2 | 1 | True | 0 | ROZPOCET
| VV |  | 1,1*1,3*1,0 |  | 1.43 | [12 empty] | VV | 2 | 2 | True | 0 | ROZPOCET
| VV |  | Součet |  | 3.662 | [12 empty] | VV | 2 | 4 | True | 1 | ROZPOCET
32 | K | 968062376 | Vybourání dřevěných rámů oken s křídly, dveřních zárubní, vrat, stěn, ostění nebo obkladů rámů oken s křídly zdvojených, plochy do 4 m2 | m2 | 133.455 |  | 0 | CS ÚRS 2023 01 |  | základní |  | 0 | 0 | 0 | 0.034 | 4.5375 | 4 | K | 2 |  |  |  | ROZPOCET | 0 | 0 | 0 | 0 | 0 | 1 | 0 | 4 | -131539986
| Online PSC |  | https://podminky.urs.cz/item/CS_URS_2023_01/968062376 | [14 empty] | Online PSC | 2
| VV |  | "v.č.3 - 1.np - viz tabulka oken | [14 empty] | VV | 2 | 1 | True | 0 | ROZPOCET
| VV |  | "okno ozn. O15 | [14 empty] | VV | 2 | 1 | True | 0 | ROZPOCET
| VV |  | 1,1*1,96*2 |  | 4.312 | [12 empty] | VV | 2 | 2 | True | 0 | ROZPOCET
| VV |  | "okno ozn. O24 | [14 empty] | VV | 2 | 1 | True | 0 | ROZPOCET
| VV |  | 1,1*2,15*(6-1) |  | 11.825 | [12 empty] | VV | 2 | 2 | True | 0 | ROZPOCET
| VV |  | "okno ozn. O32 | [14 empty] | VV | 2 | 1 | True | 0 | ROZPOCET
| VV |  | 1,1*1,85*1,0 |  | 2.035 | [12 empty] | VV | 2 | 2 | True | 0 | ROZPOCET
| VV |  | "okno ozn. O20 | [14 empty] | VV | 2 | 1 | True | 0 | ROZPOCET
| VV |  | 1,15*2,15*6 |  | 14.835 | [12 empty] | VV | 2 | 2 | True | 0 | ROZPOCET
| VV |  | Mezisoučet |  | 33.007 | [12 empty] | VV | 2 | 3 | True | 0 | ROZPOCET
| VV |  | "v.č.4 - 2.np - viz tabulka oken | [14 empty] | VV | 2 | 1 | True | 0 | ROZPOCET
| VV |  | "okno ozn. O13 | [14 empty] | VV | 2 | 1 | True | 0 | ROZPOCET
| VV |  | 1,3*2,15*(16-1) |  | 41.925 | [12 empty] | VV | 2 | 2 | True | 0 | ROZPOCET
| VV |  | "okno ozn. O26 | [14 empty] | VV | 2 | 1 | True | 0 | ROZPOCET
| VV |  | 1,2*2,15*1 |  | 2.58 | [12 empty] | VV | 2 | 2 | True | 0 | ROZPOCET
| VV |  | "okno ozn. O12 | [14 empty] | VV | 2 | 1 | True | 0 | ROZPOCET
| VV |  | 1,0*2,15*3 |  | 6.45 | [12 empty] | VV | 2 | 2 | True | 0 | ROZPOCET
| VV |  | Mezisoučet |  | 50.955 | [12 empty] | VV | 2 | 3 | True | 0 | ROZPOCET
| VV |  | "v.č.5 - 3.np - viz tabulka oken | [14 empty] | VV | 2 | 1 | True | 0 | ROZPOCET
| VV |  | "okno ozn. O14 | [14 empty] | VV | 2 | 1 | True | 0 | ROZPOCET
| VV |  | 1,3*1,77*(14-1) |  | 29.913 | [12 empty] | VV | 2 | 2 | True | 0 | ROZPOCET
| VV |  | "okno ozn. O18 | [14 empty] | VV | 2 | 1 | True | 0 | ROZPOCET
| VV |  | 0,75*1,77*1 |  | 1.328 | [12 empty] | VV | 2 | 2 | True | 0 | ROZPOCET
| VV |  | "okno ozn. O21 | [14 empty] | VV | 2 | 1 | True | 0 | ROZPOCET
| VV |  | 0,78*1,77*2 |  | 2.761 | [12 empty] | VV | 2 | 2 | True | 0 | ROZPOCET
| VV |  | "okno ozn. O27 | [14 empty] | VV | 2 | 1 | True | 0 | ROZPOCET
| VV |  | 1,0*1,77*1 |  | 1.77 | [12 empty] | VV | 2 | 2 | True | 0 | ROZPOCET
| VV |  | "okno ozn. O30 | [14 empty] | VV | 2 | 1 | True | 0 | ROZPOCET
| VV |  | 1,51*2,3*1,0 |  | 3.473 | [12 empty] | VV | 2 | 2 | True | 0 | ROZPOCET
| VV |  | "v.č.5 - 3.np - viz tabulka oken | [14 empty] | VV | 2 | 1 | True | 0 | ROZPOCET
| VV |  | "okno ozn. O11 | [14 empty] | VV | 2 | 1 | True | 0 | ROZPOCET
| VV |  | 1,12*3,05*3 |  | 10.248 | [12 empty] | VV | 2 | 2 | True | 0 | ROZPOCET
| VV |  | Součet |  | 133.455 | [12 empty] | VV | 2 | 4 | True | 1 | ROZPOCET
33 | K | 968062377 | Vybourání dřevěných rámů oken s křídly, dveřních zárubní, vrat, stěn, ostění nebo obkladů rámů oken s křídly zdvojených, plochy přes 4 m2 | m2 | 19.136 |  | 0 | CS ÚRS 2023 01 |  | základní |  | 0 | 0 | 0 | 0.032 | 0.61235 | 4 | K | 2 |  |  |  | ROZPOCET | 0 | 0 | 0 | 0 | 0 | 1 | 0 | 4 | 979174945
| Online PSC |  | https://podminky.urs.cz/item/CS_URS_2023_01/968062377 | [14 empty] | Online PSC | 2
| VV |  | "v.č.3 - 1.np - viz tabulka oken | [14 empty] | VV | 2 | 1 | True | 0 | ROZPOCET
| VV |  | "okno ozn. O29 | [14 empty] | VV | 2 | 1 | True | 0 | ROZPOCET
| VV |  | 2,08*2,3*4 |  | 19.136 | [12 empty] | VV | 2 | 2 | True | 1 | ROZPOCET
| D | 97 | Prorážení otvorů a ostatní bourací práce |  |  |  | 0 |  |  |  |  | 0 |  | 0 |  | 18.4745 | 1 | D | 1 |  |  |  | ROZPOCET | [6 empty] | 0
34 | K | 971033651 | Vybourání otvorů ve zdivu základovém nebo nadzákladovém z cihel, tvárnic, příčkovek z cihel pálených na maltu vápennou nebo vápenocementovou plochy do 4 m2, tl. do 600 mm | m3 | 1.483 |  | 0 | CS ÚRS 2023 01 |  | základní |  | 0 | 0 | 0 | 1.8 | 2.6694 | 4 | K | 2 |  |  |  | ROZPOCET | 0 | 0 | 0 | 0 | 0 | 1 | 0 | 4 | -1094464345
| Online PSC |  | https://podminky.urs.cz/item/CS_URS_2023_01/971033651 | [14 empty] | Online PSC | 2
| VV |  | "v.č.3 - bourací práce - 1.NP | [14 empty] | VV | 2 | 1 | True | 0 | ROZPOCET
| VV |  | "m.č.1,23 | [14 empty] | VV | 2 | 1 | True | 0 | ROZPOCET
| VV |  | 1,2*0,6*2,06 |  | 1.483 | [12 empty] | VV | 2 | 2 | True | 1 | ROZPOCET
35 | K | 971033691 | Vybourání otvorů ve zdivu základovém nebo nadzákladovém z cihel, tvárnic, příčkovek z cihel pálených na maltu vápennou nebo vápenocementovou plochy do 4 m2, tl. přes 900 mm | m3 | 2.658 |  | 0 | CS ÚRS 2023 01 |  | základní |  | 0 | 0 | 0 | 1.8 | 4.7844 | 4 | K | 2 |  |  |  | ROZPOCET | 0 | 0 | 0 | 0 | 0 | 1 | 0 | 4 | 354266743
| Online PSC |  | https://podminky.urs.cz/item/CS_URS_2023_01/971033691 | [14 empty] | Online PSC | 2
| VV |  | "v.č.3 - bourací práce - 1.NP | [14 empty] | VV | 2 | 1 | True | 0 | ROZPOCET
| VV |  | "m.č.1,23 | [14 empty] | VV | 2 | 1 | True | 0 | ROZPOCET
| VV |  | 1,173*1,1*2,06 |  | 2.658 | [12 empty] | VV | 2 | 2 | True | 1 | ROZPOCET
36 | K | 978013191 | Otlučení vápenných nebo vápenocementových omítek vnitřních ploch stěn s vyškrabáním spar, s očištěním zdiva, v rozsahu přes 50 do 100 % | m2 | 239.58 |  | 0 | CS ÚRS 2023 01 |  | základní |  | 0 | 0 | 0 | 0.046 | 11.0207 | 4 | K | 2 |  |  |  | ROZPOCET | 0 | 0 | 0 | 0 | 0 | 1 | 0 | 4 | 1196506091
| Online PSC |  | https://podminky.urs.cz/item/CS_URS_2023_01/978013191 | [14 empty] | Online PSC | 2
| VV |  | "v.č.2,3,4,5 - u vyměňovaných oken (včetně plochy pod parapetem) | [14 empty] | VV | 2 | 1 | True | 0 | ROZPOCET
| VV |  | "v.č.2 - 1.pp | [14 empty] | VV | 2 | 1 | True | 0 | ROZPOCET
| VV |  | "okno ozn. O23 | [14 empty] | VV | 2 | 1 | True | 0 | ROZPOCET
| VV |  | 0,3*(0,9+1,24)*2*2 |  | 2.568 | [12 empty] | VV | 2 | 2 | True | 0 | ROZPOCET
| VV |  | "okno ozn. O33 | [14 empty] | VV | 2 | 1 | True | 0 | ROZPOCET
| VV |  | 0,3*(0,9+0,5)*2*4 |  | 3.36 | [12 empty] | VV | 2 | 2 | True | 0 | ROZPOCET
| VV |  | "v.č.3 - 1.np | [14 empty] | VV | 2 | 1 | True | 0 | ROZPOCET
| VV |  | "okno ozn. O16a | [14 empty] | VV | 2 | 1 | True | 0 | ROZPOCET
| VV |  | 0,3*(0,55+1,35)*2*4 |  | 4.56 | [12 empty] | VV | 2 | 2 | True | 0 | ROZPOCET
| VV |  | "okno ozn. O22 | [14 empty] | VV | 2 | 1 | True | 0 | ROZPOCET
| VV |  | 0,3*(0,6+1,65)*2*3 |  | 4.05 | [12 empty] | VV | 2 | 2 | True | 0 | ROZPOCET
| VV |  | "v.č.3 - 1.np | [14 empty] | VV | 2 | 1 | True | 0 | ROZPOCET
| VV |  | "okno ozn. O31 | [14 empty] | VV | 2 | 1 | True | 0 | ROZPOCET
| VV |  | 0,3*(1,1+1,3)*2 |  | 1.44 | [12 empty] | VV | 2 | 2 | True | 0 | ROZPOCET
| VV |  | "v.č.3 - 1.np | [14 empty] | VV | 2 | 1 | True | 0 | ROZPOCET
| VV |  | "stáv okno do m.č.1,44 | [14 empty] | VV | 2 | 1 | True | 0 | ROZPOCET
| VV |  | 0,3*(1,1+2,1)*2 |  | 1.92 | [12 empty] | VV | 2 | 2 | True | 0 | ROZPOCET
| VV |  | "okno ozn. O5 | [14 empty] | VV | 2 | 1 | True | 0 | ROZPOCET
| VV |  | 0,3*(1,1+2,15)*2*17 |  | 33.15 | [12 empty] | VV | 2 | 2 | True | 0 | ROZPOCET
| VV |  | "okno ozn. O6 | [14 empty] | VV | 2 | 1 | True | 0 | ROZPOCET
| VV |  | 0,3*(1,15+2,11)*2*1,0 |  | 1.956 | [12 empty] | VV | 2 | 2 | True | 0 | ROZPOCET
| VV |  | "okno ozn. O8 | [14 empty] | VV | 2 | 1 | True | 0 | ROZPOCET
| VV |  | 0,3*(1,1+2,1)*2*7 |  | 13.44 | [12 empty] | VV | 2 | 2 | True | 0 | ROZPOCET
| VV |  | "okno ozn. O15 | [14 empty] | VV | 2 | 1 | True | 0 | ROZPOCET
| VV |  | 0,3*(1,1+1,96)*2*2 |  | 3.672 | [12 empty] | VV | 2 | 2 | True | 0 | ROZPOCET
| VV |  | "okno ozn. O2 | [14 empty] | VV | 2 | 1 | True | 0 | ROZPOCET
| VV |  | 0,3*(1,15+2,15)*2*1,0 |  | 1.98 | [12 empty] | VV | 2 | 2 | True | 0 | ROZPOCET
| VV |  | "okno ozn. O24 | [14 empty] | VV | 2 | 1 | True | 0 | ROZPOCET
| VV |  | 0,3*(1,1+2,15)*2*(5-1) |  | 7.8 | [12 empty] | VV | 2 | 2 | True | 0 | ROZPOCET
| VV |  | "okno ozn. O30 | [14 empty] | VV | 2 | 1 | True | 0 | ROZPOCET
| VV |  | 0,3*(1,51+2,3)*2*1,0 |  | 2.286 | [12 empty] | VV | 2 | 2 | True | 0 | ROZPOCET
| VV |  | "v.č.3 - 1.np | [14 empty] | VV | 2 | 1 | True | 0 | ROZPOCET
| VV |  | "okno ozn. O20 - -pro 4ks | [14 empty] | VV | 2 | 1 | True | 0 | ROZPOCET
| VV |  | 0,3*(2,73+1,44)*2*2 |  | 5.004 | [12 empty] | VV | 2 | 2 | True | 0 | ROZPOCET
| VV |  | "okno ozn. O29 | [14 empty] | VV | 2 | 1 | True | 0 | ROZPOCET
| VV |  | 0,3*(2,08+2,3)*2*4 |  | 10.512 | [12 empty] | VV | 2 | 2 | True | 0 | ROZPOCET
| VV |  | "v.č.2 - 1.pp - viz tabulka oken | [14 empty] | VV | 2 | 1 | True | 0 | ROZPOCET
| VV |  | "okno ozn. O33 | [14 empty] | VV | 2 | 1 | True | 0 | ROZPOCET
| VV |  | 0,3*(0,9+0,5)*2*4 |  | 3.36 | [12 empty] | VV | 2 | 2 | True | 0 | ROZPOCET
| VV |  | "okno ozn. O35 | [14 empty] | VV | 2 | 1 | True | 0 | ROZPOCET
| VV |  | 0,3*(0,6+0,6)*2*1 |  | 0.72 | [12 empty] | VV | 2 | 2 | True | 0 | ROZPOCET
| VV |  | "v.č.3 - 1.np - viz tabulka oken | [14 empty] | VV | 2 | 1 | True | 0 | ROZPOCET
| VV |  | "okno ozn. O16a | [14 empty] | VV | 2 | 1 | True | 0 | ROZPOCET
| VV |  | 0,3*(0,55+1,35)*2*4 |  | 4.56 | [12 empty] | VV | 2 | 2 | True | 0 | ROZPOCET
| VV |  | "okno ozn. O22 | [14 empty] | VV | 2 | 1 | True | 0 | ROZPOCET
| VV |  | 0,3*(0,6+1,65)*2*3 |  | 4.05 | [12 empty] | VV | 2 | 2 | True | 0 | ROZPOCET
| VV |  | "v.č.4 - 2.np - viz tabulka oken | [14 empty] | VV | 2 | 1 | True | 0 | ROZPOCET
| VV |  | "okno ozn. O19 | [14 empty] | VV | 2 | 1 | True | 0 | ROZPOCET
| VV |  | 0,3*(0,75+1,1)*2*1 |  | 1.11 | [12 empty] | VV | 2 | 2 | True | 0 | ROZPOCET
| VV |  | "okno ozn. O16b | [14 empty] | VV | 2 | 1 | True | 0 | ROZPOCET
| VV |  | 0,3*(0,55+1,35)*2*3 |  | 3.42 | [12 empty] | VV | 2 | 2 | True | 0 | ROZPOCET
| VV |  | "v.č.5 - 3.np - viz tabulka oken | [14 empty] | VV | 2 | 1 | True | 0 | ROZPOCET
| VV |  | "okno ozn. O16b | [14 empty] | VV | 2 | 1 | True | 0 | ROZPOCET
| VV |  | 0,3*(0,55+1,35)*2*1 |  | 1.14 | [12 empty] | VV | 2 | 2 | True | 0 | ROZPOCET
| VV |  | "okno ozn. O17 | [14 empty] | VV | 2 | 1 | True | 0 | ROZPOCET
| VV |  | 0,3*(0,63+1,50)*2*1 |  | 1.278 | [12 empty] | VV | 2 | 2 | True | 0 | ROZPOCET
| VV |  | "v.č.2 - 1.pp - viz tabulka oken | [14 empty] | VV | 2 | 1 | True | 0 | ROZPOCET
| VV |  | "okno ozn. O23 | [14 empty] | VV | 2 | 1 | True | 0 | ROZPOCET
| VV |  | 0,3*(0,9+1,24)*2*2 |  | 2.568 | [12 empty] | VV | 2 | 2 | True | 0 | ROZPOCET
| VV |  | "v.č.3 - 1.np - viz tabulka oken | [14 empty] | VV | 2 | 1 | True | 0 | ROZPOCET
| VV |  | "okno ozn. O31 | [14 empty] | VV | 2 | 1 | True | 0 | ROZPOCET
| VV |  | 0,3*(1,1+1,3)*2*1,0 |  | 1.44 | [12 empty] | VV | 2 | 2 | True | 0 | ROZPOCET
| VV |  | "v.č.3 - 1.np - viz tabulka oken | [14 empty] | VV | 2 | 1 | True | 0 | ROZPOCET
| VV |  | "okno ozn. O15 | [14 empty] | VV | 2 | 1 | True | 0 | ROZPOCET
| VV |  | 0,3*(1,1+1,96)*2*2 |  | 3.672 | [12 empty] | VV | 2 | 2 | True | 0 | ROZPOCET
| VV |  | "okno ozn. O24 | [14 empty] | VV | 2 | 1 | True | 0 | ROZPOCET
| VV |  | 0,3*(1,1+2,15)*2*6 |  | 11.7 | [12 empty] | VV | 2 | 2 | True | 0 | ROZPOCET
| VV |  | "okno ozn. O32 | [14 empty] | VV | 2 | 1 | True | 0 | ROZPOCET
| VV |  | 0,3*(1,1+1,85)*2*1,0 |  | 1.77 | [12 empty] | VV | 2 | 2 | True | 0 | ROZPOCET
| VV |  | "okno ozn. O20 | [14 empty] | VV | 2 | 1 | True | 0 | ROZPOCET
| VV |  | 0,3*(1,15+2,15)*2*6 |  | 11.88 | [12 empty] | VV | 2 | 2 | True | 0 | ROZPOCET
| VV |  | "v.č.4 - 2.np - viz tabulka oken | [14 empty] | VV | 2 | 1 | True | 0 | ROZPOCET
| VV |  | "okno ozn. O13 | [14 empty] | VV | 2 | 1 | True | 0 | ROZPOCET
| VV |  | 0,3*(1,3+2,15)*2*(16-1) |  | 31.05 | [12 empty] | VV | 2 | 2 | True | 0 | ROZPOCET
| VV |  | "okno ozn. O26 | [14 empty] | VV | 2 | 1 | True | 0 | ROZPOCET
| VV |  | 0,3*(1,2+2,15)*2*1 |  | 2.01 | [12 empty] | VV | 2 | 2 | True | 0 | ROZPOCET
| VV |  | "okno ozn. O12 | [14 empty] | VV | 2 | 1 | True | 0 | ROZPOCET
| VV |  | 0,3*(1,0+2,15)*2*3 |  | 5.67 | [12 empty] | VV | 2 | 2 | True | 0 | ROZPOCET
| VV |  | "v.č.5 - 3.np - viz tabulka oken | [14 empty] | VV | 2 | 1 | True | 0 | ROZPOCET
| VV |  | "okno ozn. O14 | [14 empty] | VV | 2 | 1 | True | 0 | ROZPOCET
| VV |  | 0,3*(1,3+1,77)*2*(14-1) |  | 23.946 | [12 empty] | VV | 2 | 2 | True | 0 | ROZPOCET
| VV |  | "okno ozn. O18 | [14 empty] | VV | 2 | 1 | True | 0 | ROZPOCET
| VV |  | 0,3*(0,75+1,77)*2*1 |  | 1.512 | [12 empty] | VV | 2 | 2 | True | 0 | ROZPOCET
| VV |  | "okno ozn. O21 | [14 empty] | VV | 2 | 1 | True | 0 | ROZPOCET
| VV |  | 0,3*(0,78+1,77)*2*2 |  | 3.06 | [12 empty] | VV | 2 | 2 | True | 0 | ROZPOCET
| VV |  | "okno ozn. O27 | [14 empty] | VV | 2 | 1 | True | 0 | ROZPOCET
| VV |  | 0,3*(1,0+1,77)*2*1 |  | 1.662 | [12 empty] | VV | 2 | 2 | True | 0 | ROZPOCET
| VV |  | "okno ozn. O30 | [14 empty] | VV | 2 | 1 | True | 0 | ROZPOCET
| VV |  | 0,3*(1,51+2,3)*2*1,0 |  | 2.286 | [12 empty] | VV | 2 | 2 | True | 0 | ROZPOCET
| VV |  | "v.č.5 - 3.np - viz tabulka oken | [14 empty] | VV | 2 | 1 | True | 0 | ROZPOCET
| VV |  | "okno ozn. O11 | [14 empty] | VV | 2 | 1 | True | 0 | ROZPOCET
| VV |  | 0,3*(1,12+3,05)*2*3 |  | 7.506 | [12 empty] | VV | 2 | 2 | True | 0 | ROZPOCET
| VV |  | "v.č.3 - 1.np - viz tabulka oken | [14 empty] | VV | 2 | 1 | True | 0 | ROZPOCET
| VV |  | "okno ozn. O29 | [14 empty] | VV | 2 | 1 | True | 0 | ROZPOCET
| VV |  | 0,3*(2,08+2,3)*2*4 |  | 10.512 | [12 empty] | VV | 2 | 2 | True | 0 | ROZPOCET
| VV |  | Součet |  | 239.58 | [12 empty] | VV | 2 | 4 | True | 1 | ROZPOCET
| D | 997 | Přesun sutě |  |  |  | 0 |  |  |  |  | 0 |  | 0 |  | 0 | 1 | D | 1 |  |  |  | ROZPOCET | [6 empty] | 0
37 | K | 997013217 | Vnitrostaveništní doprava suti a vybouraných hmot vodorovně do 50 m svisle ručně pro budovy a haly výšky přes 21 do 24 m | t | 67.885 |  | 0 | CS ÚRS 2023 01 |  | základní |  | 0 | 0 | 0 | 0 | 0 | 4 | K | 2 |  |  |  | ROZPOCET | 0 | 0 | 0 | 0 | 0 | 1 | 0 | 4 | -1743089788
| Online PSC |  | https://podminky.urs.cz/item/CS_URS_2023_01/997013217 | [14 empty] | Online PSC | 2
38 | K | 997013219 | Vnitrostaveništní doprava suti a vybouraných hmot vodorovně do 50 m Příplatek k cenám -3111 až -3217 za zvětšenou vodorovnou dopravu přes vymezenou dopravní vzdálenost za každých dalších i započatých 10 m | t | 135.77 |  | 0 | CS ÚRS 2023 01 |  | základní |  | 0 | 0 | 0 | 0 | 0 | 4 | K | 2 |  |  |  | ROZPOCET | 0 | 0 | 0 | 0 | 0 | 1 | 0 | 4 | -1803700275
| Online PSC |  | https://podminky.urs.cz/item/CS_URS_2023_01/997013219 | [14 empty] | Online PSC | 2
| VV |  | 67,885*2 'Přepočtené koeficientem množství |  | 135.77 | [12 empty] | VV | 2 | 2 | False | 1 | ROZPOCET
39 | K | 997221611 | Nakládání na dopravní prostředky pro vodorovnou dopravu suti | t | 67.885 |  | 0 | CS ÚRS 2023 01 |  | základní |  | 0 | 0 | 0 | 0 | 0 | 4 | K | 2 |  |  |  | ROZPOCET | 0 | 0 | 0 | 0 | 0 | 1 | 0 | 4 | -602550481
| Online PSC |  | https://podminky.urs.cz/item/CS_URS_2023_01/997221611 | [14 empty] | Online PSC | 2
40 | K | 997013501 | Odvoz suti a vybouraných hmot na skládku nebo meziskládku se složením, na vzdálenost do 1 km | t | 67.885 |  | 0 | CS ÚRS 2023 01 |  | základní |  | 0 | 0 | 0 | 0 | 0 | 4 | K | 2 |  |  |  | ROZPOCET | 0 | 0 | 0 | 0 | 0 | 1 | 0 | 4 | 1424990183
| Online PSC |  | https://podminky.urs.cz/item/CS_URS_2023_01/997013501 | [14 empty] | Online PSC | 2
41 | K | 997013509 | Odvoz suti a vybouraných hmot na skládku nebo meziskládku se složením, na vzdálenost Příplatek k ceně za každý další i započatý 1 km přes 1 km | t | 1154.045 |  | 0 | CS ÚRS 2023 01 |  | základní |  | 0 | 0 | 0 | 0 | 0 | 4 | K | 2 |  |  |  | ROZPOCET | 0 | 0 | 0 | 0 | 0 | 1 | 0 | 4 | 1106160780
| Online PSC |  | https://podminky.urs.cz/item/CS_URS_2023_01/997013509 | [14 empty] | Online PSC | 2
| VV |  | 67,885*17 'Přepočtené koeficientem množství |  | 1154.045 | [12 empty] | VV | 2 | 2 | False | 1 | ROZPOCET
42 | K | 997013631 | Poplatek za uložení stavebního odpadu na skládce (skládkovné) směsného stavebního a demoličního zatříděného do Katalogu odpadů pod kódem 17 09 04 | t | 67.885 |  | 0 | CS ÚRS 2023 01 |  | základní |  | 0 | 0 | 0 | 0 | 0 | 4 | K | 2 |  |  |  | ROZPOCET | 0 | 0 | 0 | 0 | 0 | 1 | 0 | 4 | -1811397102
| Online PSC |  | https://podminky.urs.cz/item/CS_URS_2023_01/997013631 | [14 empty] | Online PSC | 2
| D | 998 | Přesun hmot |  |  |  | 0 |  |  |  |  | 0 |  | 0 |  | 0 | 1 | D | 1 |  |  |  | ROZPOCET | [6 empty] | 0
43 | K | 998018003 | Přesun hmot pro budovy občanské výstavby, bydlení, výrobu a služby ruční - bez užití mechanizace vodorovná dopravní vzdálenost do 100 m pro budovy s jakoukoliv nosnou konstrukcí výšky přes 12 do 24 m | t | 25.854 |  | 0 | CS ÚRS 2023 01 |  | základní |  | 0 | 0 | 0 | 0 | 0 | 4 | K | 2 |  |  |  | ROZPOCET | 0 | 0 | 0 | 0 | 0 | 1 | 0 | 4 | 1271577829
| Online PSC |  | https://podminky.urs.cz/item/CS_URS_2023_01/998018003 | [14 empty] | Online PSC | 2
| D | PSV | Práce a dodávky PSV |  |  |  | 0 |  |  |  |  | 0 |  | 48.056 |  | 30.4258 | 2 | D | 0 |  |  |  | ROZPOCET | [6 empty] | 0
| D | 713 | Izolace tepelné |  |  |  | 0 |  |  |  |  | 0 |  | 10.0043 |  | 0 | 2 | D | 1 |  |  |  | ROZPOCET | [6 empty] | 0
44 | K | 713121111 | Montáž tepelné izolace podlah rohožemi, pásy, deskami, dílci, bloky (izolační materiál ve specifikaci) kladenými volně jednovrstvá | m2 | 1883.022 |  | 0 | CS ÚRS 2023 01 |  | základní |  | 0 | 0 | 0 | 0 | 0 | 16 | K | 2 |  |  |  | ROZPOCET | 0 | 0 | 0 | 0 | 0 | 1 | 0 | 16 | 807643917
| Online PSC |  | https://podminky.urs.cz/item/CS_URS_2023_01/713121111 | [14 empty] | Online PSC | 2
| VV |  | "v.č.6 - 4.np | [14 empty] | VV | 2 | 1 | True | 0 | ROZPOCET
| VV |  | " izolace tl. 140 mm | [14 empty] | VV | 2 | 1 | True | 0 | ROZPOCET
| VV |  | "plocha půdy nad garáží | [14 empty] | VV | 2 | 1 | True | 0 | ROZPOCET
| VV |  | (20,852+22,174)*0,5*8,5+(22,174+22,5)*0,5*2,2 |  | 232.002 | [12 empty] | VV | 2 | 2 | True | 0 | ROZPOCET
| VV |  | Mezisoučet |  | 232.002 | [12 empty] | VV | 2 | 3 | True | 0 | ROZPOCET
| VV |  | " izolace 2x tl. 160 mm | [14 empty] | VV | 2 | 1 | True | 0 | ROZPOCET
| VV |  | "plocha půdy nad bytem 7 - po schodiště | [14 empty] | VV | 2 | 1 | True | 0 | ROZPOCET
| VV |  | (9,759+11,174)*0,5*9,3-0,75*0,45 |  | 97.001 | [12 empty] | VV | 2 | 2 | True | 0 | ROZPOCET
| VV |  | "plocha nad schodištěm | [14 empty] | VV | 2 | 1 | True | 0 | ROZPOCET
| VV |  | -7,5*2,9 |  | -21.75 | [12 empty] | VV | 2 | 2 | True | 0 | ROZPOCET
| VV |  | "plocha za schodištěm | [14 empty] | VV | 2 | 1 | True | 0 | ROZPOCET
| VV |  | 3,55*1,334 |  | 4.736 | [12 empty] | VV | 2 | 2 | True | 0 | ROZPOCET
| VV |  | "plocha půdy nad bytem 6 - po schodiště | [14 empty] | VV | 2 | 1 | True | 0 | ROZPOCET
| VV |  | 10,319*(9,15+9,3)*0,5-2*0,5 |  | 94.193 | [12 empty] | VV | 2 | 2 | True | 0 | ROZPOCET
| VV |  | "odpočet světlíku | [14 empty] | VV | 2 | 1 | True | 0 | ROZPOCET
| VV |  | -(2,716*2,58-0,8*0,8*0,5) |  | -6.687 | [12 empty] | VV | 2 | 2 | True | 0 | ROZPOCET
| VV |  | "plocha půdy nad centrum pro rodinu a mládež po velký sál | [14 empty] | VV | 2 | 1 | True | 0 | ROZPOCET
| VV |  | (21,341+1,75)*10,35-3,9*0,4-1,2*0,5-0,65*0,5-1,15*0,5-1,85*0,5 |  | 235.007 | [12 empty] | VV | 2 | 2 | True | 0 | ROZPOCET
| VV |  | "strop nad velkým sálem | [14 empty] | VV | 2 | 1 | True | 0 | ROZPOCET
| VV |  | 15,6*10,35-3,2*0,9-1,85*1,65 |  | 155.528 | [12 empty] | VV | 2 | 2 | True | 0 | ROZPOCET
| VV |  | 11,25*3,5+6,6*1,4 |  | 48.615 | [12 empty] | VV | 2 | 2 | True | 0 | ROZPOCET
| VV |  | "strop vpravo od velkého sálu | [14 empty] | VV | 2 | 1 | True | 0 | ROZPOCET
| VV |  | (2,45+21,26-0,32+21,24)*0,5*(9,65+10,0)*0,5 |  | 219.245 | [12 empty] | VV | 2 | 2 | True | 0 | ROZPOCET
| VV |  | 2,1*0,32-1*0,5-1,1*0,5 |  | -0.378 | [12 empty] | VV | 2 | 2 | True | 0 | ROZPOCET
| VV |  | Mezisoučet |  | 825.51 | [12 empty] | VV | 2 | 3 | True | 0 | ROZPOCET
| VV |  | "druhá vrstva | [14 empty] | VV | 2 | 1 | True | 0 | ROZPOCET
| VV |  | 825,51 |  | 825.51 | [12 empty] | VV | 2 | 2 | True | 0 | ROZPOCET
| VV |  | Součet |  | 1883.022 | [12 empty] | VV | 2 | 4 | True | 1 | ROZPOCET
45 | M | 63153710 | deska tepelně izolační minerální univerzální λ=0,036-0,037 tl 140mm | m2 | 236.642 |  | 0 | CS ÚRS 2023 01 |  | základní |  | 0 | 0.00426 | 1.0081 | 0 | 0 | 32 | M | 2 |  |  |  | ROZPOCET | 0 | 0 | 0 | 0 | 0 | 1 | 0 | 16 | -1626445735
| VV |  | "v.č.6 - 4.np | [14 empty] | VV | 2 | 1 | True | 0 | ROZPOCET
| VV |  | " izolace tl. 140 mm | [14 empty] | VV | 2 | 1 | True | 0 | ROZPOCET
| VV |  | "plocha půdy nad garáží | [14 empty] | VV | 2 | 1 | True | 0 | ROZPOCET
| VV |  | (20,852+22,174)*0,5*8,5+(22,174+22,5)*0,5*2,2 |  | 232.002 | [12 empty] | VV | 2 | 2 | True | 1 | ROZPOCET
| VV |  | 232,002*1,02 'Přepočtené koeficientem množství |  | 236.642 | [12 empty] | VV | 2 | 2 | False | 1 | ROZPOCET
46 | M | 63153713 | deska tepelně izolační minerální univerzální λ=0,036-0,037 tl 160mm | m2 | 1684.04 |  | 0 | CS ÚRS 2023 01 |  | základní |  | 0 | 0.00486 | 8.1844 | 0 | 0 | 32 | M | 2 |  |  |  | ROZPOCET | 0 | 0 | 0 | 0 | 0 | 1 | 0 | 16 | -2140037360
| VV |  | "v.č.6 - 4.np | [14 empty] | VV | 2 | 1 | True | 0 | ROZPOCET
| VV |  | " izolace 2x tl. 160 mm | [14 empty] | VV | 2 | 1 | True | 0 | ROZPOCET
| VV |  | "plocha půdy nad bytem 7 - po schodiště | [14 empty] | VV | 2 | 1 | True | 0 | ROZPOCET
| VV |  | (9,759+11,174)*0,5*9,3-0,75*0,45 |  | 97.001 | [12 empty] | VV | 2 | 2 | True | 0 | ROZPOCET
| VV |  | "plocha nad schodištěm | [14 empty] | VV | 2 | 1 | True | 0 | ROZPOCET
| VV |  | -7,5*2,9 |  | -21.75 | [12 empty] | VV | 2 | 2 | True | 0 | ROZPOCET
| VV |  | "plocha za schodištěm | [14 empty] | VV | 2 | 1 | True | 0 | ROZPOCET
| VV |  | 3,55*1,334 |  | 4.736 | [12 empty] | VV | 2 | 2 | True | 0 | ROZPOCET
| VV |  | "plocha půdy nad bytem 6 - po schodiště | [14 empty] | VV | 2 | 1 | True | 0 | ROZPOCET
| VV |  | 10,319*(9,15+9,3)*0,5-2*0,5 |  | 94.193 | [12 empty] | VV | 2 | 2 | True | 0 | ROZPOCET
| VV |  | "odpočet světlíku | [14 empty] | VV | 2 | 1 | True | 0 | ROZPOCET
| VV |  | -(2,716*2,58-0,8*0,8*0,5) |  | -6.687 | [12 empty] | VV | 2 | 2 | True | 0 | ROZPOCET
| VV |  | "plocha půdy nad centrum pro rodinu a mládež po velký sál | [14 empty] | VV | 2 | 1 | True | 0 | ROZPOCET
| VV |  | (21,341+1,75)*10,35-3,9*0,4-1,2*0,5-0,65*0,5-1,15*0,5-1,85*0,5 |  | 235.007 | [12 empty] | VV | 2 | 2 | True | 0 | ROZPOCET
| VV |  | "strop nad velkým sálem | [14 empty] | VV | 2 | 1 | True | 0 | ROZPOCET
| VV |  | 15,6*10,35-3,2*0,9-1,85*1,65 |  | 155.528 | [12 empty] | VV | 2 | 2 | True | 0 | ROZPOCET
| VV |  | 11,25*3,5+6,6*1,4 |  | 48.615 | [12 empty] | VV | 2 | 2 | True | 0 | ROZPOCET
| VV |  | "strop vpravo od velkého sálu | [14 empty] | VV | 2 | 1 | True | 0 | ROZPOCET
| VV |  | (2,45+21,26-0,32+21,24)*0,5*(9,65+10,0)*0,5 |  | 219.245 | [12 empty] | VV | 2 | 2 | True | 0 | ROZPOCET
| VV |  | 2,1*0,32-1*0,5-1,1*0,5 |  | -0.378 | [12 empty] | VV | 2 | 2 | True | 0 | ROZPOCET
| VV |  | Mezisoučet |  | 825.51 | [12 empty] | VV | 2 | 3 | True | 0 | ROZPOCET
| VV |  | "druhá vrstva | [14 empty] | VV | 2 | 1 | True | 0 | ROZPOCET
| VV |  | 825,51 |  | 825.51 | [12 empty] | VV | 2 | 2 | True | 0 | ROZPOCET
| VV |  | Součet |  | 1651.02 | [12 empty] | VV | 2 | 4 | True | 1 | ROZPOCET
| VV |  | 1651,02*1,02 'Přepočtené koeficientem množství |  | 1684.04 | [12 empty] | VV | 2 | 2 | False | 1 | ROZPOCET
47 | K | 713132311 | Montáž tepelné izolace stěn do roštu jednosměrného svislého výšky do 6 m | m2 | 174.58 |  | 0 | CS ÚRS 2023 01 |  | základní |  | 0 | 0.00024 | 0.041899 | 0 | 0 | 16 | K | 2 |  |  |  | ROZPOCET | 0 | 0 | 0 | 0 | 0 | 1 | 0 | 16 | -2129736854
| Online PSC |  | https://podminky.urs.cz/item/CS_URS_2023_01/713132311 | [14 empty] | Online PSC | 2
| VV |  | "v.č.6 - zateplení štítu u velkého sálu | [14 empty] | VV | 2 | 1 | True | 0 | ROZPOCET
| VV |  | (7,5+10,3+15,1)*1,85*2 |  | 121.73 | [12 empty] | VV | 2 | 2 | True | 0 | ROZPOCET
| VV |  | "stěna schodiště m.č. 4,06 | [14 empty] | VV | 2 | 1 | True | 0 | ROZPOCET
| VV |  | 1,75*15,1*2 |  | 52.85 | [12 empty] | VV | 2 | 2 | True | 0 | ROZPOCET
| VV |  | Součet |  | 174.58 | [12 empty] | VV | 2 | 4 | True | 1 | ROZPOCET
48 | M | 631R0537 | Tepelná izolace - kamenné desky tl. 140 mm | m2 | 183.309 |  | 0 |  |  | základní |  | 0 | 0.0042 | 0.7699 | 0 | 0 | 32 | M | 2 |  |  |  | ROZPOCET | 0 | 0 | 0 | 0 | 0 | 1 | 0 | 16 | 344429160
| VV |  | "viz montáž | [14 empty] | VV | 2 | 1 | True | 0 | ROZPOCET
| VV |  | 174,58 |  | 174.58 | [12 empty] | VV | 2 | 2 | True | 1 | ROZPOCET
| VV |  | 174,58*1,05 'Přepočtené koeficientem množství |  | 183.309 | [12 empty] | VV | 2 | 2 | False | 1 | ROZPOCET
49 | K | 998713103 | Přesun hmot pro izolace tepelné stanovený z hmotnosti přesunovaného materiálu vodorovná dopravní vzdálenost do 50 m v objektech výšky přes 12 m do 24 m | t | 10.004 |  | 0 | CS ÚRS 2023 01 |  | základní |  | 0 | 0 | 0 | 0 | 0 | 16 | K | 2 |  |  |  | ROZPOCET | 0 | 0 | 0 | 0 | 0 | 1 | 0 | 16 | -1004004553
| Online PSC |  | https://podminky.urs.cz/item/CS_URS_2023_01/998713103 | [14 empty] | Online PSC | 2
50 | K | 998713181 | Přesun hmot pro izolace tepelné stanovený z hmotnosti přesunovaného materiálu Příplatek k cenám za přesun prováděný bez použití mechanizace pro jakoukoliv výšku objektu | t | 10.004 |  | 0 | CS ÚRS 2023 01 |  | základní |  | 0 | 0 | 0 | 0 | 0 | 16 | K | 2 |  |  |  | ROZPOCET | 0 | 0 | 0 | 0 | 0 | 1 | 0 | 16 | -961607861
| Online PSC |  | https://podminky.urs.cz/item/CS_URS_2023_01/998713181 | [14 empty] | Online PSC | 2
| D | 762 | Konstrukce tesařské |  |  |  | 0 |  |  |  |  | 0 |  | 21.4396 |  | 19.7631 | 2 | D | 1 |  |  |  | ROZPOCET | [6 empty] | 0
51 | K | 762431210 | Obložení stěn montáž deskami z dřevovláknitých hmot včetně tvarování a úpravy pro olištování spár tvrdými | m2 | 87.29 |  | 0 | CS ÚRS 2023 01 |  | základní |  | 0 | 0 | 0 | 0 | 0 | 16 | K | 2 |  |  |  | ROZPOCET | 0 | 0 | 0 | 0 | 0 | 1 | 0 | 16 | -755257287
| Online PSC |  | https://podminky.urs.cz/item/CS_URS_2023_01/762431210 | [14 empty] | Online PSC | 2
| VV |  | "v.č.6 - zateplení štítu u velkého sálu | [14 empty] | VV | 2 | 1 | True | 0 | ROZPOCET
| VV |  | (7,5+10,3+15,1)*1,85 |  | 60.865 | [12 empty] | VV | 2 | 2 | True | 0 | ROZPOCET
| VV |  | "stěna schodiště m.č. 4,06 | [14 empty] | VV | 2 | 1 | True | 0 | ROZPOCET
| VV |  | 1,75*15,1 |  | 26.425 | [12 empty] | VV | 2 | 2 | True | 0 | ROZPOCET
| VV |  | Součet |  | 87.29 | [12 empty] | VV | 2 | 4 | True | 1 | ROZPOCET
52 | M | 607R01501 | deska dřevovláknitá DHF 2000/675 mm difuzně otevřená tl. 15 mm | m2 | 90.782 |  | 0 |  |  | základní |  | 0 | 0.0096 | 0.87151 | 0 | 0 | 32 | M | 2 |  |  |  | ROZPOCET | 0 | 0 | 0 | 0 | 0 | 1 | 0 | 16 | -1704285650
| VV |  | "viz obložení stěn | [14 empty] | VV | 2 | 1 | True | 0 | ROZPOCET
| VV |  | 87,29 |  | 87.29 | [12 empty] | VV | 2 | 2 | True | 1 | ROZPOCET
| VV |  | 87,29*1,04 'Přepočtené koeficientem množství |  | 90.782 | [12 empty] | VV | 2 | 2 | False | 1 | ROZPOCET
53 | K | 762439001 | Obložení stěn montáž roštu podkladového | m | 110.25 |  | 0 | CS ÚRS 2023 01 |  | základní |  | 0 | 1e-05 | 0.0011025 | 0 | 0 | 16 | K | 2 |  |  |  | ROZPOCET | 0 | 0 | 0 | 0 | 0 | 1 | 0 | 16 | -1220301774
| Online PSC |  | https://podminky.urs.cz/item/CS_URS_2023_01/762439001 | [14 empty] | Online PSC | 2
| VV |  | "v.č.6 - zateplení štítu u velkého sálu | [14 empty] | VV | 2 | 1 | True | 0 | ROZPOCET
| VV |  | (8+11+16)*1,85 |  | 64.75 | [12 empty] | VV | 2 | 2 | True | 0 | ROZPOCET
| VV |  | "stěna schodiště m.č. 4,06 | [14 empty] | VV | 2 | 1 | True | 0 | ROZPOCET
| VV |  | 1,75*26 |  | 45.5 | [12 empty] | VV | 2 | 2 | True | 0 | ROZPOCET
| VV |  | Součet |  | 110.25 | [12 empty] | VV | 2 | 4 | True | 1 | ROZPOCET
54 | M | 60511022 | řezivo jehličnaté středové smrk tl 33-100mm dl 2-3,5m | m3 | 1.284 |  | 0 | CS ÚRS 2023 01 |  | základní |  | 0 | 0.55 | 0.7062 | 0 | 0 | 32 | M | 2 |  |  |  | ROZPOCET | 0 | 0 | 0 | 0 | 0 | 1 | 0 | 16 | -251353244
| VV |  | "v.č.6 - zateplení štítu u velkého sálu | [14 empty] | VV | 2 | 1 | True | 0 | ROZPOCET
| VV |  | (8+11+16)*1,85*0,28*0,04 |  | 0.725 | [12 empty] | VV | 2 | 2 | True | 0 | ROZPOCET
| VV |  | "stěna schodiště m.č. 4,06 | [14 empty] | VV | 2 | 1 | True | 0 | ROZPOCET
| VV |  | 1,75*26*0,28*0,04 |  | 0.51 | [12 empty] | VV | 2 | 2 | True | 0 | ROZPOCET
| VV |  | Součet |  | 1.235 | [12 empty] | VV | 2 | 4 | True | 1 | ROZPOCET
| VV |  | 1,235*1,04 'Přepočtené koeficientem množství |  | 1.284 | [12 empty] | VV | 2 | 2 | False | 1 | ROZPOCET
55 | K | 762495000 | Spojovací prostředky olištování spár, obložení stropů, střešních podhledů a stěn hřebíky, vruty | m2 | 87.29 |  | 0 | CS ÚRS 2023 01 |  | základní |  | 0 | 0.00018 | 0.015712 | 0 | 0 | 16 | K | 2 |  |  |  | ROZPOCET | 0 | 0 | 0 | 0 | 0 | 1 | 0 | 16 | -668505142
| Online PSC |  | https://podminky.urs.cz/item/CS_URS_2023_01/762495000 | [14 empty] | Online PSC | 2
| VV |  | "v.č.6 - zateplení štítu u velkého sálu + stěna schodiště | [14 empty] | VV | 2 | 1 | True | 0 | ROZPOCET
| VV |  | 87,29 |  | 87.29 | [12 empty] | VV | 2 | 2 | True | 1 | ROZPOCET
56 | K | 762813115 | Záklop stropů montáž (materiál ve specifikaci) vrchního z desek dřevotřískových nebo dřevoštěpkových na pero a drážku | m2 | 876.831 |  | 0 | CS ÚRS 2023 01 |  | základní |  | 0 | 0 | 0 | 0 | 0 | 16 | K | 2 |  |  |  | ROZPOCET | 0 | 0 | 0 | 0 | 0 | 1 | 0 | 16 | -167916181
| Online PSC |  | https://podminky.urs.cz/item/CS_URS_2023_01/762813115 | [14 empty] | Online PSC | 2
| VV |  | "v.č.6 - 4.np - nepochůzí část půdy | [14 empty] | VV | 2 | 1 | True | 0 | ROZPOCET
| VV |  | " izolace tl. 140 mm | [14 empty] | VV | 2 | 1 | True | 0 | ROZPOCET
| VV |  | "plocha půdy nad garáží | [14 empty] | VV | 2 | 1 | True | 0 | ROZPOCET
| VV |  | (20,852+22,174)*0,5*8,5+(22,174+22,5)*0,5*2,2 |  | 232.002 | [12 empty] | VV | 2 | 2 | True | 0 | ROZPOCET
| VV |  | " izolace 2x tl. 160 mm | [14 empty] | VV | 2 | 1 | True | 0 | ROZPOCET
| VV |  | "plocha půdy nad bytem 7 - po schodiště | [14 empty] | VV | 2 | 1 | True | 0 | ROZPOCET
| VV |  | (9,759+11,174)*0,5*9,3-0,75*0,45 |  | 97.001 | [12 empty] | VV | 2 | 2 | True | 0 | ROZPOCET
| VV |  | "plocha nad schodištěm | [14 empty] | VV | 2 | 1 | True | 0 | ROZPOCET
| VV |  | -7,5*2,9 |  | -21.75 | [12 empty] | VV | 2 | 2 | True | 0 | ROZPOCET
| VV |  | "plocha za schodištěm | [14 empty] | VV | 2 | 1 | True | 0 | ROZPOCET
| VV |  | 3,55*1,334 |  | 4.736 | [12 empty] | VV | 2 | 2 | True | 0 | ROZPOCET
| VV |  | "plocha půdy nad bytem 6 - po schodiště | [14 empty] | VV | 2 | 1 | True | 0 | ROZPOCET
| VV |  | 10,319*(9,15+9,3)*0,5-2*0,5 |  | 94.193 | [12 empty] | VV | 2 | 2 | True | 0 | ROZPOCET
| VV |  | "odpočet světlíku | [14 empty] | VV | 2 | 1 | True | 0 | ROZPOCET
| VV |  | -(2,716*2,58-0,8*0,8*0,5) |  | -6.687 | [12 empty] | VV | 2 | 2 | True | 0 | ROZPOCET
| VV |  | "plocha půdy nad centrum pro rodinu a mládež po velký sál | [14 empty] | VV | 2 | 1 | True | 0 | ROZPOCET
| VV |  | (21,341+1,75)*10,35-3,9*0,4-1,2*0,5-0,65*0,5-1,15*0,5-1,85*0,5 |  | 235.007 | [12 empty] | VV | 2 | 2 | True | 0 | ROZPOCET
| VV |  | "strop nad velkým sálem | [14 empty] | VV | 2 | 1 | True | 0 | ROZPOCET
| VV |  | 15,6*10,35-3,2*0,9-1,85*1,65 |  | 155.528 | [12 empty] | VV | 2 | 2 | True | 0 | ROZPOCET
| VV |  | 11,25*3,5+6,6*1,4 |  | 48.615 | [12 empty] | VV | 2 | 2 | True | 0 | ROZPOCET
| VV |  | "strop vpravo od velkého sálu | [14 empty] | VV | 2 | 1 | True | 0 | ROZPOCET
| VV |  | (2,45+21,26-0,32+21,24)*0,5*(9,65+10,0)*0,5 |  | 219.245 | [12 empty] | VV | 2 | 2 | True | 0 | ROZPOCET
| VV |  | 2,1*0,32-1*0,5-1,1*0,5 |  | -0.378 | [12 empty] | VV | 2 | 2 | True | 0 | ROZPOCET
| VV |  | Mezisoučet |  | 1057.512 | [12 empty] | VV | 2 | 3 | True | 0 | ROZPOCET
| VV |  | "odpočet pochůzná lávka | [14 empty] | VV | 2 | 1 | True | 0 | ROZPOCET
| VV |  | -180,681 |  | -180.681 | [12 empty] | VV | 2 | 2 | True | 0 | ROZPOCET
| VV |  | Součet |  | 876.831 | [12 empty] | VV | 2 | 4 | True | 1 | ROZPOCET
57 | M | 607R01501 | deska dřevovláknitá DHF 2000/675 mm difuzně otevřená tl. 15 mm | m2 | 946.977 |  | 0 |  |  | základní |  | 0 | 0.0096 | 9.091 | 0 | 0 | 32 | M | 2 |  |  |  | ROZPOCET | 0 | 0 | 0 | 0 | 0 | 1 | 0 | 16 | -1551045250
| VV |  | "viz záklop | [14 empty] | VV | 2 | 1 | True | 0 | ROZPOCET
| VV |  | 876,831 |  | 876.831 | [12 empty] | VV | 2 | 2 | True | 1 | ROZPOCET
| VV |  | 876,831*1,08 'Přepočtené koeficientem množství |  | 946.977 | [12 empty] | VV | 2 | 2 | False | 1 | ROZPOCET
58 | K | 762822110 | Montáž stropních trámů z hraněného a polohraněného řeziva s trámovými výměnami, průřezové plochy do 144 cm2 | m | 89.65 |  | 0 | CS ÚRS 2023 01 |  | základní |  | 0 | 0 | 0 | 0 | 0 | 16 | K | 2 |  |  |  | ROZPOCET | 0 | 0 | 0 | 0 | 0 | 1 | 0 | 16 | 226214116
| Online PSC |  | https://podminky.urs.cz/item/CS_URS_2023_01/762822110 | [14 empty] | Online PSC | 2
| VV |  | "v.č.6,9 - rámová konstrukce z fošen 280/40 mm | [14 empty] | VV | 2 | 1 | True | 0 | ROZPOCET
| VV |  | 17*3,8 |  | 64.6 | [12 empty] | VV | 2 | 2 | True | 0 | ROZPOCET
| VV |  | (0,6+1,0+4,0+1,8+0,7+0,25)*3 |  | 25.05 | [12 empty] | VV | 2 | 2 | True | 0 | ROZPOCET
| VV |  | Součet |  | 89.65 | [12 empty] | VV | 2 | 4 | True | 1 | ROZPOCET
59 | M | 60511022 | řezivo jehličnaté středové smrk tl 33-100mm dl 2-3,5m | m3 | 1.084 |  | 0 | CS ÚRS 2023 01 |  | základní |  | 0 | 0.55 | 0.5962 | 0 | 0 | 32 | M | 2 |  |  |  | ROZPOCET | 0 | 0 | 0 | 0 | 0 | 1 | 0 | 16 | -849139883
| VV |  | "viz montáž | [14 empty] | VV | 2 | 1 | True | 0 | ROZPOCET
| VV |  | 89,65*0,28*0,04 |  | 1.004 | [12 empty] | VV | 2 | 2 | True | 1 | ROZPOCET
| VV |  | 1,004*1,08 'Přepočtené koeficientem množství |  | 1.084 | [12 empty] | VV | 2 | 2 | False | 1 | ROZPOCET
60 | K | 762895000 | Spojovací prostředky záklopu stropů, stropnic, podbíjení hřebíky, svory | m3 | 14.156 |  | 0 | CS ÚRS 2023 01 |  | základní |  | 0 | 0.00281 | 0.039778 | 0 | 0 | 16 | K | 2 |  |  |  | ROZPOCET | 0 | 0 | 0 | 0 | 0 | 1 | 0 | 16 | -289289082
| Online PSC |  | https://podminky.urs.cz/item/CS_URS_2023_01/762895000 | [14 empty] | Online PSC | 2
| VV |  | "viz záklop | [14 empty] | VV | 2 | 1 | True | 0 | ROZPOCET
| VV |  | 876,831*0,015 |  | 13.152 | [12 empty] | VV | 2 | 2 | True | 0 | ROZPOCET
| VV |  | "viz montáž | [14 empty] | VV | 2 | 1 | True | 0 | ROZPOCET
| VV |  | 89,65*0,28*0,04 |  | 1.004 | [12 empty] | VV | 2 | 2 | True | 0 | ROZPOCET
| VV |  | Součet |  | 14.156 | [12 empty] | VV | 2 | 4 | True | 1 | ROZPOCET
61 | K | 762R01812 | Demontáž stávajícího stropu nad schodištěm | m2 | 24.215 |  | 0 |  |  | základní |  | 0 | 0 | 0 | 0.07 | 1.695 | 16 | K | 2 |  |  |  | ROZPOCET | 0 | 0 | 0 | 0 | 0 | 1 | 0 | 16 | 1454841065
| VV |  | "v.č.6,9 | [14 empty] | VV | 2 | 1 | True | 0 | ROZPOCET
| VV |  | 24,215 |  | 24.215 | [12 empty] | VV | 2 | 2 | True | 1 | ROZPOCET
62 | K | 762R20010 | D+M dřevěná pochůzí lávka z desek tl. 25 mm nad tepelnou izolací na roštu z fošen rozm. 320/40 mm včetně vyrovnávacích podkladních desek s vyklínováním , impregnace a spojovací materiál | m2 | 180.681 |  | 0 |  |  | základní |  | 0 | 0.056 | 10.1181 | 0.1 | 18.0681 | 16 | K | 2 |  |  |  | ROZPOCET | 0 | 0 | 0 | 0 | 0 | 1 | 0 | 16 | -397133938
| VV |  | "v.č.6 - 4.np | [14 empty] | VV | 2 | 1 | True | 0 | ROZPOCET
| VV |  | "plocha nad garáží | [14 empty] | VV | 2 | 1 | True | 0 | ROZPOCET
| VV |  | 21,102*1,5 |  | 31.653 | [12 empty] | VV | 2 | 2 | True | 0 | ROZPOCET
| VV |  | "plocha půdy nad bytem 7 - po schodiště | [14 empty] | VV | 2 | 1 | True | 0 | ROZPOCET
| VV |  | 4,848*1,2+1,2*1,2 |  | 7.258 | [12 empty] | VV | 2 | 2 | True | 0 | ROZPOCET
| VV |  | "plocha nad bytem 6 - od schodiště - po světlík | [14 empty] | VV | 2 | 1 | True | 0 | ROZPOCET
| VV |  | (3+2,1)*0,5*1,2+(3+2,9)*0,5*1,2+0,7*1,0+4,3*1,09+4,6*(0,762+0,65)*0,5 |  | 15.235 | [12 empty] | VV | 2 | 2 | True | 0 | ROZPOCET
| VV |  | "plocha nad centrem pro rodinu a mládež po velký sál | [14 empty] | VV | 2 | 1 | True | 0 | ROZPOCET
| VV |  | (0,55+17,818+4,787)*1,2+4,2*1,753+1,2*0,28 |  | 35.485 | [12 empty] | VV | 2 | 2 | True | 0 | ROZPOCET
| VV |  | "lavka nad velkým sálem | [14 empty] | VV | 2 | 1 | True | 0 | ROZPOCET
| VV |  | 3,4*1,7+6,85*1,2+5,7*1,5+2,35*1,5+5,8*0,8+0,6*0,4+5,2*1,3+2,1*0,7+6,0*1,65+6,2*1,2 |  | 56.525 | [12 empty] | VV | 2 | 2 | True | 0 | ROZPOCET
| VV |  | "lavka vpravo od velkého sálu | [14 empty] | VV | 2 | 1 | True | 0 | ROZPOCET
| VV |  | 2,45*2,1+1,2*0,5+2,5*1,2+20,55*1,2+1,4*0,8 |  | 34.525 | [12 empty] | VV | 2 | 2 | True | 0 | ROZPOCET
| VV |  | Součet |  | 180.681 | [12 empty] | VV | 2 | 4 | True | 1 | ROZPOCET
63 | K | 998762103 | Přesun hmot pro konstrukce tesařské stanovený z hmotnosti přesunovaného materiálu vodorovná dopravní vzdálenost do 50 m v objektech výšky přes 12 do 24 m | t | 21.44 |  | 0 | CS ÚRS 2023 01 |  | základní |  | 0 | 0 | 0 | 0 | 0 | 16 | K | 2 |  |  |  | ROZPOCET | 0 | 0 | 0 | 0 | 0 | 1 | 0 | 16 | 1088574411
| Online PSC |  | https://podminky.urs.cz/item/CS_URS_2023_01/998762103 | [14 empty] | Online PSC | 2
64 | K | 998762181 | Přesun hmot pro konstrukce tesařské stanovený z hmotnosti přesunovaného materiálu Příplatek k cenám za přesun prováděný bez použití mechanizace pro jakoukoliv výšku objektu | t | 21.44 |  | 0 | CS ÚRS 2023 01 |  | základní |  | 0 | 0 | 0 | 0 | 0 | 16 | K | 2 |  |  |  | ROZPOCET | 0 | 0 | 0 | 0 | 0 | 1 | 0 | 16 | 1545904231
| Online PSC |  | https://podminky.urs.cz/item/CS_URS_2023_01/998762181 | [14 empty] | Online PSC | 2
| D | 763 | Konstrukce suché výstavby |  |  |  | 0 |  |  |  |  | 0 |  | 1.3283 |  | 0 | 2 | D | 1 |  |  |  | ROZPOCET | [6 empty] | 0
65 | K | 763131621 | Podhled ze sádrokartonových desek montáž desek, tl. 12,5 mm | m2 | 89.345 |  | 0 | CS ÚRS 2023 01 |  | základní |  | 0 | 0.00041 | 0.036631 | 0 | 0 | 16 | K | 2 |  |  |  | ROZPOCET | 0 | 0 | 0 | 0 | 0 | 1 | 0 | 16 | -1430522614
| Online PSC |  | https://podminky.urs.cz/item/CS_URS_2023_01/763131621 | [14 empty] | Online PSC | 2
| VV |  | "v.č.6 - 4.np | [14 empty] | VV | 2 | 1 | True | 0 | ROZPOCET
| VV |  | "plocha nad schodištěm | [14 empty] | VV | 2 | 1 | True | 0 | ROZPOCET
| VV |  | (0,6+1,0+4,0+1,8+0,7+0,25)*2,9 |  | 24.215 | [12 empty] | VV | 2 | 2 | True | 0 | ROZPOCET
| VV |  | "zakrytí schodiště | [14 empty] | VV | 2 | 1 | True | 0 | ROZPOCET
| VV |  | (0,6+1,0+4,0+1,8+0,7+0,25)*3,9*2 |  | 65.13 | [12 empty] | VV | 2 | 2 | True | 0 | ROZPOCET
| VV |  | Součet |  | 89.345 | [12 empty] | VV | 2 | 4 | True | 1 | ROZPOCET
66 | M | 59030027 | deska SDK protipožární DF tl 12,5mm | m2 | 93.812 |  | 0 | CS ÚRS 2023 01 |  | základní |  | 0 | 0.0105 | 0.98503 | 0 | 0 | 32 | M | 2 |  |  |  | ROZPOCET | 0 | 0 | 0 | 0 | 0 | 1 | 0 | 16 | 1483530548
| VV |  | "viz podhled montáž | [14 empty] | VV | 2 | 1 | True | 0 | ROZPOCET
| VV |  | 89,345 |  | 89.345 | [12 empty] | VV | 2 | 2 | True | 1 | ROZPOCET
| VV |  | 89,345*1,05 'Přepočtené koeficientem množství |  | 93.812 | [12 empty] | VV | 2 | 2 | False | 1 | ROZPOCET
67 | K | 763131714 | Podhled ze sádrokartonových desek ostatní práce a konstrukce na podhledech ze sádrokartonových desek základní penetrační nátěr | m2 | 24.215 |  | 0 | CS ÚRS 2023 01 |  | základní |  | 0 | 0.0001 | 0.0024215 | 0 | 0 | 16 | K | 2 |  |  |  | ROZPOCET | 0 | 0 | 0 | 0 | 0 | 1 | 0 | 16 | 2131238229
| Online PSC |  | https://podminky.urs.cz/item/CS_URS_2023_01/763131714 | [14 empty] | Online PSC | 2
| VV |  | "v.č.6 - 4.np | [14 empty] | VV | 2 | 1 | True | 0 | ROZPOCET
| VV |  | "plocha nad schodištěm | [14 empty] | VV | 2 | 1 | True | 0 | ROZPOCET
| VV |  | (0,6+1,0+4,0+1,8+0,7+0,25)*2,9 |  | 24.215 | [12 empty] | VV | 2 | 2 | True | 1 | ROZPOCET
68 | K | 763131751 | Podhled ze sádrokartonových desek ostatní práce a konstrukce na podhledech ze sádrokartonových desek montáž parotěsné zábrany | m2 | 34.515 |  | 0 | CS ÚRS 2023 01 |  | základní |  | 0 | 0 | 0 | 0 | 0 | 16 | K | 2 |  |  |  | ROZPOCET | 0 | 0 | 0 | 0 | 0 | 1 | 0 | 16 | 1441974662
| Online PSC |  | https://podminky.urs.cz/item/CS_URS_2023_01/763131751 | [14 empty] | Online PSC | 2
| VV |  | "viz podhled | [14 empty] | VV | 2 | 1 | True | 0 | ROZPOCET
| VV |  | (0,5+0,6+1,0+4,0+1,8+0,7+0,25)*3,9 |  | 34.515 | [12 empty] | VV | 2 | 2 | True | 1 | ROZPOCET
69 | M | 28329274 | fólie PE vyztužená pro parotěsnou vrstvu (reakce na oheň - třída E) 110g/m2 | m2 | 38.778 |  | 0 | CS ÚRS 2023 01 |  | základní |  | 0 | 0.00011 | 0.0042656 | 0 | 0 | 32 | M | 2 |  |  |  | ROZPOCET | 0 | 0 | 0 | 0 | 0 | 1 | 0 | 16 | 1851985613
| VV |  | "viz montáž | [14 empty] | VV | 2 | 1 | True | 0 | ROZPOCET
| VV |  | 34,515 |  | 34.515 | [12 empty] | VV | 2 | 2 | True | 1 | ROZPOCET
| VV |  | 34,515*1,1235 'Přepočtené koeficientem množství |  | 38.778 | [12 empty] | VV | 2 | 2 | False | 1 | ROZPOCET
70 | K | 763131752 | Podhled ze sádrokartonových desek ostatní práce a konstrukce na podhledech ze sádrokartonových desek montáž jedné vrstvy tepelné izolace | m2 | 69.03 |  | 0 | CS ÚRS 2023 01 |  | základní |  | 0 | 0 | 0 | 0 | 0 | 16 | K | 2 |  |  |  | ROZPOCET | 0 | 0 | 0 | 0 | 0 | 1 | 0 | 16 | 87801283
| Online PSC |  | https://podminky.urs.cz/item/CS_URS_2023_01/763131752 | [14 empty] | Online PSC | 2
| VV |  | "viz podhled - nad schodištěm | [14 empty] | VV | 2 | 1 | True | 0 | ROZPOCET
| VV |  | (0,5+0,6+1,0+4,0+1,8+0,7+0,25)*3,9*2 |  | 69.03 | [12 empty] | VV | 2 | 2 | True | 1 | ROZPOCET
71 | M | 63153710 | deska tepelně izolační minerální univerzální λ=0,036-0,037 tl 140mm | m2 | 70.411 |  | 0 | CS ÚRS 2023 01 |  | základní |  | 0 | 0.00426 | 0.29995 | 0 | 0 | 32 | M | 2 |  |  |  | ROZPOCET | 0 | 0 | 0 | 0 | 0 | 1 | 0 | 16 | 741607692
| VV |  | "viz podhled | [14 empty] | VV | 2 | 1 | True | 0 | ROZPOCET
| VV |  | (0,5+0,6+1,0+4,0+1,8+0,7+0,25)*3,9*2 |  | 69.03 | [12 empty] | VV | 2 | 2 | True | 1 | ROZPOCET
| VV |  | 69,03*1,02 'Přepočtené koeficientem množství |  | 70.411 | [12 empty] | VV | 2 | 2 | False | 1 | ROZPOCET
72 | K | 998763303 | Přesun hmot pro konstrukce montované z desek sádrokartonových, sádrovláknitých, cementovláknitých nebo cementových stanovený z hmotnosti přesunovaného materiálu vodorovná dopravní vzdálenost do 50 m v objektech výšky přes 12 do 24 m | t | 1.328 |  | 0 | CS ÚRS 2023 01 |  | základní |  | 0 | 0 | 0 | 0 | 0 | 16 | K | 2 |  |  |  | ROZPOCET | 0 | 0 | 0 | 0 | 0 | 1 | 0 | 16 | -351363070
| Online PSC |  | https://podminky.urs.cz/item/CS_URS_2023_01/998763303 | [14 empty] | Online PSC | 2
73 | K | 998763381 | Přesun hmot pro konstrukce montované z desek sádrokartonových, sádrovláknitých, cementovláknitých nebo cementových Příplatek k cenám za přesun prováděný bez použití mechanizace pro jakoukoliv výšku objektu | t | 1.328 |  | 0 | CS ÚRS 2023 01 |  | základní |  | 0 | 0 | 0 | 0 | 0 | 16 | K | 2 |  |  |  | ROZPOCET | 0 | 0 | 0 | 0 | 0 | 1 | 0 | 16 | 416403878
| Online PSC |  | https://podminky.urs.cz/item/CS_URS_2023_01/998763381 | [14 empty] | Online PSC | 2
| D | 764 | Konstrukce klempířské |  |  |  | 0 |  |  |  |  | 0 |  | 0.51801 |  | 0.43915 | 2 | D | 1 |  |  |  | ROZPOCET | [6 empty] | 0
74 | K | 764002851 | Demontáž klempířských konstrukcí oplechování parapetů do suti | m | 262.965 |  | 0 | CS ÚRS 2023 01 |  | základní |  | 0 | 0 | 0 | 0.00167 | 0.43915 | 16 | K | 2 |  |  |  | ROZPOCET | 0 | 0 | 0 | 0 | 0 | 1 | 0 | 16 | 1579062611
| Online PSC |  | https://podminky.urs.cz/item/CS_URS_2023_01/764002851 | [14 empty] | Online PSC | 2
| VV |  | "viz montáž parapetů | [14 empty] | VV | 2 | 1 | True | 0 | ROZPOCET
| VV |  | 3,94+257,225+1,8 |  | 262.965 | [12 empty] | VV | 2 | 2 | True | 1 | ROZPOCET
75 | K | 764246403 | Oplechování parapetů z titanzinkového předzvětralého plechu rovných mechanicky kotvené, bez rohů rš 250 mm | m | 3.94 |  | 0 | CS ÚRS 2023 01 |  | základní |  | 0 | 0.00151 | 0.0059494 | 0 | 0 | 16 | K | 2 |  |  |  | ROZPOCET | 0 | 0 | 0 | 0 | 0 | 1 | 0 | 16 | -29536615
| Online PSC |  | https://podminky.urs.cz/item/CS_URS_2023_01/764246403 | [14 empty] | Online PSC | 2
| VV |  | "v.č.25 - tabulka klempířských prvků | [14 empty] | VV | 2 | 1 | True | 0 | ROZPOCET
| VV |  | "K/35 | [14 empty] | VV | 2 | 1 | True | 0 | ROZPOCET
| VV |  | 1,84+2,1 |  | 3.94 | [12 empty] | VV | 2 | 2 | True | 1 | ROZPOCET
76 | K | 764246404 | Oplechování parapetů z titanzinkového předzvětralého plechu rovných mechanicky kotvené, bez rohů rš 330 mm | m | 257.225 |  | 0 | CS ÚRS 2023 01 |  | základní |  | 0 | 0.00197 | 0.50673 | 0 | 0 | 16 | K | 2 |  |  |  | ROZPOCET | 0 | 0 | 0 | 0 | 0 | 1 | 0 | 16 | 1604720598
| Online PSC |  | https://podminky.urs.cz/item/CS_URS_2023_01/764246404 | [14 empty] | Online PSC | 2
| VV |  | "v.č.25 - tabulka klempířských prvků | [14 empty] | VV | 2 | 1 | True | 0 | ROZPOCET
| VV |  | "K/17 | [14 empty] | VV | 2 | 1 | True | 0 | ROZPOCET
| VV |  | 1,99*18 |  | 35.82 | [12 empty] | VV | 2 | 2 | True | 0 | ROZPOCET
| VV |  | "K/18 | [14 empty] | VV | 2 | 1 | True | 0 | ROZPOCET
| VV |  | 1,33*19 |  | 25.27 | [12 empty] | VV | 2 | 2 | True | 0 | ROZPOCET
| VV |  | "K/19 | [14 empty] | VV | 2 | 1 | True | 0 | ROZPOCET
| VV |  | 1,86*18 |  | 33.48 | [12 empty] | VV | 2 | 2 | True | 0 | ROZPOCET
| VV |  | "K/20 | [14 empty] | VV | 2 | 1 | True | 0 | ROZPOCET
| VV |  | 2,24 |  | 2.24 | [12 empty] | VV | 2 | 2 | True | 0 | ROZPOCET
| VV |  | "K/21 | [14 empty] | VV | 2 | 1 | True | 0 | ROZPOCET
| VV |  | 1,65*8 |  | 13.2 | [12 empty] | VV | 2 | 2 | True | 0 | ROZPOCET
| VV |  | "K/22 | [14 empty] | VV | 2 | 1 | True | 0 | ROZPOCET
| VV |  | 1,11*8 |  | 8.88 | [12 empty] | VV | 2 | 2 | True | 0 | ROZPOCET
| VV |  | "K/23 | [14 empty] | VV | 2 | 1 | True | 0 | ROZPOCET
| VV |  | 2,16*4 |  | 8.64 | [12 empty] | VV | 2 | 2 | True | 0 | ROZPOCET
| VV |  | "K/24 | [14 empty] | VV | 2 | 1 | True | 0 | ROZPOCET
| VV |  | 1,27*6 |  | 7.62 | [12 empty] | VV | 2 | 2 | True | 0 | ROZPOCET
| VV |  | "K/25 | [14 empty] | VV | 2 | 1 | True | 0 | ROZPOCET
| VV |  | 1,27 |  | 1.27 | [12 empty] | VV | 2 | 2 | True | 0 | ROZPOCET
| VV |  | "K/26 | [14 empty] | VV | 2 | 1 | True | 0 | ROZPOCET
| VV |  | 1,36 |  | 1.36 | [12 empty] | VV | 2 | 2 | True | 0 | ROZPOCET
| VV |  | "K/28 | [14 empty] | VV | 2 | 1 | True | 0 | ROZPOCET
| VV |  | 1,84*(30-2) |  | 51.52 | [12 empty] | VV | 2 | 2 | True | 0 | ROZPOCET
| VV |  | "K/29 | [14 empty] | VV | 2 | 1 | True | 0 | ROZPOCET
| VV |  | 2,14 |  | 2.14 | [12 empty] | VV | 2 | 2 | True | 0 | ROZPOCET
| VV |  | "K/30 | [14 empty] | VV | 2 | 1 | True | 0 | ROZPOCET
| VV |  | 2,55 |  | 2.55 | [12 empty] | VV | 2 | 2 | True | 0 | ROZPOCET
| VV |  | "K/31 | [14 empty] | VV | 2 | 1 | True | 0 | ROZPOCET
| VV |  | 1,56*3 |  | 4.68 | [12 empty] | VV | 2 | 2 | True | 0 | ROZPOCET
| VV |  | "K/32 | [14 empty] | VV | 2 | 1 | True | 0 | ROZPOCET
| VV |  | 1,05 |  | 1.05 | [12 empty] | VV | 2 | 2 | True | 0 | ROZPOCET
| VV |  | "K/33 | [14 empty] | VV | 2 | 1 | True | 0 | ROZPOCET
| VV |  | 1,18*2 |  | 2.36 | [12 empty] | VV | 2 | 2 | True | 0 | ROZPOCET
| VV |  | "K/34 | [14 empty] | VV | 2 | 1 | True | 0 | ROZPOCET
| VV |  | 1,6+1,6 |  | 3.2 | [12 empty] | VV | 2 | 2 | True | 0 | ROZPOCET
| VV |  | "K/36 | [14 empty] | VV | 2 | 1 | True | 0 | ROZPOCET
| VV |  | 1,09*2 |  | 2.18 | [12 empty] | VV | 2 | 2 | True | 0 | ROZPOCET
| VV |  | "K/37 | [14 empty] | VV | 2 | 1 | True | 0 | ROZPOCET
| VV |  | 1,56*3 |  | 4.68 | [12 empty] | VV | 2 | 2 | True | 0 | ROZPOCET
| VV |  | "K/38 | [14 empty] | VV | 2 | 1 | True | 0 | ROZPOCET
| VV |  | 2,525 |  | 2.525 | [12 empty] | VV | 2 | 2 | True | 0 | ROZPOCET
| VV |  | "K/39 | [14 empty] | VV | 2 | 1 | True | 0 | ROZPOCET
| VV |  | 0,7*2 |  | 1.4 | [12 empty] | VV | 2 | 2 | True | 0 | ROZPOCET
| VV |  | "K/40 | [14 empty] | VV | 2 | 1 | True | 0 | ROZPOCET
| VV |  | 1,36*12 |  | 16.32 | [12 empty] | VV | 2 | 2 | True | 0 | ROZPOCET
| VV |  | "K/41 | [14 empty] | VV | 2 | 1 | True | 0 | ROZPOCET
| VV |  | 2,65 |  | 2.65 | [12 empty] | VV | 2 | 2 | True | 0 | ROZPOCET
| VV |  | "K/42 | [14 empty] | VV | 2 | 1 | True | 0 | ROZPOCET
| VV |  | 1,87*2 |  | 3.74 | [12 empty] | VV | 2 | 2 | True | 0 | ROZPOCET
| VV |  | "K/43 | [14 empty] | VV | 2 | 1 | True | 0 | ROZPOCET
| VV |  | 1,24-1,24 |  | 0 | [12 empty] | VV | 2 | 2 | True | 0 | ROZPOCET
| VV |  | "K/44 | [14 empty] | VV | 2 | 1 | True | 0 | ROZPOCET
| VV |  | 1,46 |  | 1.46 | [12 empty] | VV | 2 | 2 | True | 0 | ROZPOCET
| VV |  | "K/45 | [14 empty] | VV | 2 | 1 | True | 0 | ROZPOCET
| VV |  | 1,96*4 |  | 7.84 | [12 empty] | VV | 2 | 2 | True | 0 | ROZPOCET
| VV |  | "K/46 | [14 empty] | VV | 2 | 1 | True | 0 | ROZPOCET
| VV |  | 4,44 |  | 4.44 | [12 empty] | VV | 2 | 2 | True | 0 | ROZPOCET
| VV |  | "K/47 | [14 empty] | VV | 2 | 1 | True | 0 | ROZPOCET
| VV |  | 1,99 |  | 1.99 | [12 empty] | VV | 2 | 2 | True | 0 | ROZPOCET
| VV |  | "K/48 | [14 empty] | VV | 2 | 1 | True | 0 | ROZPOCET
| VV |  | 1,36*2 |  | 2.72 | [12 empty] | VV | 2 | 2 | True | 0 | ROZPOCET
| VV |  | Součet |  | 257.225 | [12 empty] | VV | 2 | 4 | True | 1 | ROZPOCET
77 | K | 7642R6406 | Oplechování parapetů z titanzinkového předzvětralého plechu rovných mechanicky kotvené,rš 450 mm | m | 1.8 |  | 0 |  |  | základní |  | 0 | 0.00296 | 0.005328 | 0 | 0 | 16 | K | 2 |  |  |  | ROZPOCET | 0 | 0 | 0 | 0 | 0 | 1 | 0 | 16 | -573616152
| VV |  | "v.č.25 - tabulka klempířských prvků | [14 empty] | VV | 2 | 1 | True | 0 | ROZPOCET
| VV |  | "K/27 | [14 empty] | VV | 2 | 1 | True | 0 | ROZPOCET
| VV |  | 0,9*2 |  | 1.8 | [12 empty] | VV | 2 | 2 | True | 1 | ROZPOCET
78 | K | 998764103 | Přesun hmot pro konstrukce klempířské stanovený z hmotnosti přesunovaného materiálu vodorovná dopravní vzdálenost do 50 m v objektech výšky přes 12 do 24 m | t | 0.518 |  | 0 | CS ÚRS 2023 01 |  | základní |  | 0 | 0 | 0 | 0 | 0 | 16 | K | 2 |  |  |  | ROZPOCET | 0 | 0 | 0 | 0 | 0 | 1 | 0 | 16 | -1215703045
| Online PSC |  | https://podminky.urs.cz/item/CS_URS_2023_01/998764103 | [14 empty] | Online PSC | 2
79 | K | 998764181 | Přesun hmot pro konstrukce klempířské stanovený z hmotnosti přesunovaného materiálu Příplatek k cenám za přesun prováděný bez použití mechanizace pro jakoukoliv výšku objektu | t | 0.518 |  | 0 | CS ÚRS 2023 01 |  | základní |  | 0 | 0 | 0 | 0 | 0 | 16 | K | 2 |  |  |  | ROZPOCET | 0 | 0 | 0 | 0 | 0 | 1 | 0 | 16 | 2129937889
| Online PSC |  | https://podminky.urs.cz/item/CS_URS_2023_01/998764181 | [14 empty] | Online PSC | 2
| D | 766 | Konstrukce truhlářské |  |  |  | 0 |  |  |  |  | 0 |  | 14.4805 |  | 10.2235 | 2 | D | 1 |  |  |  | ROZPOCET | [6 empty] | 0
80 | K | 766441811 | Demontáž parapetních desek dřevěných nebo plastových šířky do 300 mm, délky do 1000 mm | kus | 10 |  | 0 | CS ÚRS 2023 01 |  | základní |  | 0 | 0 | 0 | 0.003 | 0.03 | 16 | K | 2 |  |  |  | ROZPOCET | 0 | 0 | 0 | 0 | 0 | 1 | 0 | 16 | 376330256
| Online PSC |  | https://podminky.urs.cz/item/CS_URS_2023_01/766441811 | [14 empty] | Online PSC | 2
| VV |  | "viz . v.č.24 - tabulka vnitřních parapetů | [14 empty] | VV | 2 | 1 | True | 0 | ROZPOCET
| VV |  | "1.NP | [14 empty] | VV | 2 | 1 | True | 0 | ROZPOCET
| VV |  | 1,0-1,0 |  | 0 | [12 empty] | VV | 2 | 2 | True | 0 | ROZPOCET
| VV |  | "2,NP | [14 empty] | VV | 2 | 1 | True | 0 | ROZPOCET
| VV |  | 6 |  | 6 | [12 empty] | VV | 2 | 2 | True | 0 | ROZPOCET
| VV |  | "3.NP | [14 empty] | VV | 2 | 1 | True | 0 | ROZPOCET
| VV |  | 4 |  | 4 | [12 empty] | VV | 2 | 2 | True | 0 | ROZPOCET
| VV |  | Součet |  | 10 | [12 empty] | VV | 2 | 4 | True | 1 | ROZPOCET
81 | K | 766441821 | Demontáž parapetních desek dřevěných nebo plastových šířky do 300 mm, délky přes 1000 do 2000 mm | kus | 56 |  | 0 | CS ÚRS 2023 01 |  | základní |  | 0 | 0 | 0 | 0.005 | 0.28 | 16 | K | 2 |  |  |  | ROZPOCET | 0 | 0 | 0 | 0 | 0 | 1 | 0 | 16 | 447488110
| Online PSC |  | https://podminky.urs.cz/item/CS_URS_2023_01/766441821 | [14 empty] | Online PSC | 2
| VV |  | "viz . v.č.24 - tabulka vnitřních parapetů | [14 empty] | VV | 2 | 1 | True | 0 | ROZPOCET
| VV |  | "1.NP | [14 empty] | VV | 2 | 1 | True | 0 | ROZPOCET
| VV |  | 14 |  | 14 | [12 empty] | VV | 2 | 2 | True | 0 | ROZPOCET
| VV |  | "2,NP | [14 empty] | VV | 2 | 1 | True | 0 | ROZPOCET
| VV |  | 19+3-1 |  | 21 | [12 empty] | VV | 2 | 2 | True | 0 | ROZPOCET
| VV |  | "3.NP | [14 empty] | VV | 2 | 1 | True | 0 | ROZPOCET
| VV |  | 22-1 |  | 21 | [12 empty] | VV | 2 | 2 | True | 0 | ROZPOCET
| VV |  | Součet |  | 56 | [12 empty] | VV | 2 | 4 | True | 1 | ROZPOCET
82 | K | 766441812 | Demontáž parapetních desek dřevěných nebo plastových šířky přes 300 mm, délky do 1000 mm | kus | 9 |  | 0 | CS ÚRS 2023 01 |  | základní |  | 0 | 0 | 0 | 0.004 | 0.036 | 16 | K | 2 |  |  |  | ROZPOCET | 0 | 0 | 0 | 0 | 0 | 1 | 0 | 16 | 1224138625
| Online PSC |  | https://podminky.urs.cz/item/CS_URS_2023_01/766441812 | [14 empty] | Online PSC | 2
| VV |  | "viz . v.č.24 - tabulka vnitřních parapetů | [14 empty] | VV | 2 | 1 | True | 0 | ROZPOCET
| VV |  | "1.NP | [14 empty] | VV | 2 | 1 | True | 0 | ROZPOCET
| VV |  | 6 |  | 6 | [12 empty] | VV | 2 | 2 | True | 0 | ROZPOCET
| VV |  | "2.NP | [14 empty] | VV | 2 | 1 | True | 0 | ROZPOCET
| VV |  | 1,0 |  | 1 | [12 empty] | VV | 2 | 2 | True | 0 | ROZPOCET
| VV |  | "3.NP | [14 empty] | VV | 2 | 1 | True | 0 | ROZPOCET
| VV |  | 2 |  | 2 | [12 empty] | VV | 2 | 2 | True | 0 | ROZPOCET
| VV |  | Součet |  | 9 | [12 empty] | VV | 2 | 4 | True | 1 | ROZPOCET
83 | K | 766441822 | Demontáž parapetních desek dřevěných nebo plastových šířky přes 300 mm, délky přes 1000 do 2000 mm | kus | 65 |  | 0 | CS ÚRS 2023 01 |  | základní |  | 0 | 0 | 0 | 0.006 | 0.39 | 16 | K | 2 |  |  |  | ROZPOCET | 0 | 0 | 0 | 0 | 0 | 1 | 0 | 16 | -649801393
| Online PSC |  | https://podminky.urs.cz/item/CS_URS_2023_01/766441822 | [14 empty] | Online PSC | 2
| VV |  | "viz . v.č.24 - tabulka vnitřních parapetů | [14 empty] | VV | 2 | 1 | True | 0 | ROZPOCET
| VV |  | "1.NP | [14 empty] | VV | 2 | 1 | True | 0 | ROZPOCET
| VV |  | 19 |  | 19 | [12 empty] | VV | 2 | 2 | True | 0 | ROZPOCET
| VV |  | "2.NP | [14 empty] | VV | 2 | 1 | True | 0 | ROZPOCET
| VV |  | 22 |  | 22 | [12 empty] | VV | 2 | 2 | True | 0 | ROZPOCET
| VV |  | "3.NP | [14 empty] | VV | 2 | 1 | True | 0 | ROZPOCET
| VV |  | 24 |  | 24 | [12 empty] | VV | 2 | 2 | True | 0 | ROZPOCET
| VV |  | Součet |  | 65 | [12 empty] | VV | 2 | 4 | True | 1 | ROZPOCET
84 | K | 766694116 | Montáž ostatních truhlářských konstrukcí parapetních desek dřevěných nebo plastových šířky do 300 mm | m | 76.68 |  | 0 | CS ÚRS 2023 01 |  | základní |  | 0 | 0 | 0 | 0 | 0 | 16 | K | 2 |  |  |  | ROZPOCET | 0 | 0 | 0 | 0 | 0 | 1 | 0 | 16 | -1415305795
| Online PSC |  | https://podminky.urs.cz/item/CS_URS_2023_01/766694116 | [14 empty] | Online PSC | 2
| VV |  | "viz . v.č.24 - tabulka vnitřních parapetů | [14 empty] | VV | 2 | 1 | True | 0 | ROZPOCET
| VV |  | "1.NP | [14 empty] | VV | 2 | 1 | True | 0 | ROZPOCET
| VV |  | "č.102,103,104,107,108,113,122,123,124,125,128,129,132,133,134 | [14 empty] | VV | 2 | 1 | True | 0 | ROZPOCET
| VV |  | 1,04+1,04+1,04+1,16+1,16+1,18+1,15+1,15+1,14+1,0-1+1,1+1,1+1,1+1,1+1,12 |  | 15.58 | [12 empty] | VV | 2 | 2 | True | 0 | ROZPOCET
| VV |  | Mezisoučet |  | 15.58 | [12 empty] | VV | 2 | 3 | True | 0 | ROZPOCET
| VV |  | "2,NP | [14 empty] | VV | 2 | 1 | True | 0 | ROZPOCET
| VV |  | "č.203,205,206,207,208,209,210,211,212,213,214,215,216,217,218,219,222,223,224,225,226,227,228 | [14 empty] | VV | 2 | 1 | True | 0 | ROZPOCET
| VV |  | 1,17+1,12+1,12+1,65+1,12+1,15+1,1+1,33+1,32+1,31+1,31+1,32+1,32+1,32+1,32+1,72+1,32+1,32+1,37 |  | 24.71 | [12 empty] | VV | 2 | 2 | True | 0 | ROZPOCET
| VV |  | "č.229,235,236,237,241,242,251,252,255 | [14 empty] | VV | 2 | 1 | True | 0 | ROZPOCET
| VV |  | 1,35+1,33-1,33+1,02+0,57+0,55+0,55+0,55+0,55+0,75 |  | 5.89 | [12 empty] | VV | 2 | 2 | True | 0 | ROZPOCET
| VV |  | Mezisoučet |  | 30.6 | [12 empty] | VV | 2 | 3 | True | 0 | ROZPOCET
| VV |  | "3.NP | [14 empty] | VV | 2 | 1 | True | 0 | ROZPOCET
| VV |  | "č.302,303,305,306,307,310,311,312,313,314,315,316,317,318,319,320,321,322,323,324,335,336,337,341,347,350 | [14 empty] | VV | 2 | 1 | True | 0 | ROZPOCET
| VV |  | 1,14+1,14+1,12+1,18+1,67+1,12+1,35+1,35+1,35+1,36+1,36+1,36+1,31+1,31+1,72+1,31+1,31+1,36+1,35+1,32+1,32-1,32+1,0+0,52+0,63+1,32+0,54 |  | 30.5 | [12 empty] | VV | 2 | 2 | True | 0 | ROZPOCET
| VV |  | Mezisoučet |  | 30.5 | [12 empty] | VV | 2 | 3 | True | 0 | ROZPOCET
| VV |  | Součet |  | 76.68 | [12 empty] | VV | 2 | 4 | True | 1 | ROZPOCET
85 | M | 607R4102 | parapet dřevotřískový vnitřní Z CPL laminátu š. do 300 mm - specifikace viz tabulka parapetů | m2 | 18.46 |  | 0 |  |  | základní |  | 0 | 0.004 | 0.07384 | 0 | 0 | 32 | M | 2 |  |  |  | ROZPOCET | 0 | 0 | 0 | 0 | 0 | 1 | 0 | 16 | -705664636
| VV |  | "viz . v.č.24 - tabulka vnitřních parapetů | [14 empty] | VV | 2 | 1 | True | 0 | ROZPOCET
| VV |  | "1.NP | [14 empty] | VV | 2 | 1 | True | 0 | ROZPOCET
| VV |  | "č.102,103,104,107,108,113,122,123,124,125,128,129,132,133,134 | [14 empty] | VV | 2 | 1 | True | 0 | ROZPOCET
| VV |  | 0,11+0,11+0,16+0,25+0,21+0,33+0,6+0,55+0,23+0,21-0,21+0,27+0,27+0,4+0,29+0,3 |  | 4.08 | [12 empty] | VV | 2 | 2 | True | 0 | ROZPOCET
| VV |  | Mezisoučet |  | 4.08 | [12 empty] | VV | 2 | 3 | True | 0 | ROZPOCET
| VV |  | "2,NP | [14 empty] | VV | 2 | 1 | True | 0 | ROZPOCET
| VV |  | "č.203,205,206,207,208,209,210,211,212,213,214,214,216,217,218,219,222,223,224,225,226,227,228 | [14 empty] | VV | 2 | 1 | True | 0 | ROZPOCET
| VV |  | 0,33+0,23*2+0,34+0,19+0,32+0,24+0,32+0,3+0,27+0,24+0,21*2+0,33+0,27+0,38+0,22+0,24+0,34+0,33*4 |  | 6.53 | [12 empty] | VV | 2 | 2 | True | 0 | ROZPOCET
| VV |  | "č.229,235,236,237,241,242,251,252,255 | [14 empty] | VV | 2 | 1 | True | 0 | ROZPOCET
| VV |  | 0,27+0,32-0,32+0,28+0,15+0,12+0,13+0,14+0,14+0,11 |  | 1.34 | [12 empty] | VV | 2 | 2 | True | 0 | ROZPOCET
| VV |  | Mezisoučet |  | 7.87 | [12 empty] | VV | 2 | 3 | True | 0 | ROZPOCET
| VV |  | "3.NP | [14 empty] | VV | 2 | 1 | True | 0 | ROZPOCET
| VV |  | "č.302,303,305,306,307,310,311,312,313,314,315,316,317,318,319,320,321,322,323,324,335,336,337,341,347,350 | [14 empty] | VV | 2 | 1 | True | 0 | ROZPOCET
| VV |  | 0,27*3+0,22+0,4+0,19+0,32+0,33*2+0,3+0,29+0,32+0,22+0,23+0,31+0,24+0,24+0,22*2+0,27+0,28-0,28+0,27+0,14*2+0,35+0,15 |  | 6.51 | [12 empty] | VV | 2 | 2 | True | 0 | ROZPOCET
| VV |  | Mezisoučet |  | 6.51 | [12 empty] | VV | 2 | 3 | True | 0 | ROZPOCET
| VV |  | Součet |  | 18.46 | [12 empty] | VV | 2 | 4 | True | 1 | ROZPOCET
86 | M | 607R4103 | parapet umělý mramor tl. 2cm š. do 300 mm - specifikace viz tabulka parapetů | m2 | 2.11 |  | 0 |  |  | základní |  | 0 | 0.04 | 0.0844 | 0 | 0 | 32 | M | 2 |  |  |  | ROZPOCET | 0 | 0 | 0 | 0 | 0 | 1 | 0 | 16 | 1855862395
| VV |  | "viz . v.č.24 - tabulka vnitřních parapetů | [14 empty] | VV | 2 | 1 | True | 0 | ROZPOCET
| VV |  | "2,NP | [14 empty] | VV | 2 | 1 | True | 0 | ROZPOCET
| VV |  | "č.217,218,219,222,223,224,225, | [14 empty] | VV | 2 | 1 | True | 0 | ROZPOCET
| VV |  | 0,33+0,27+0,38+0,22+0,24+0,34+0,33 |  | 2.11 | [12 empty] | VV | 2 | 2 | True | 0 | ROZPOCET
| VV |  | Součet |  | 2.11 | [12 empty] | VV | 2 | 4 | True | 1 | ROZPOCET
87 | K | 766694126 | Montáž ostatních truhlářských konstrukcí parapetních desek dřevěných nebo plastových šířky přes 300 mm | m | 88.95 |  | 0 | CS ÚRS 2023 01 |  | základní |  | 0 | 0 | 0 | 0 | 0 | 16 | K | 2 |  |  |  | ROZPOCET | 0 | 0 | 0 | 0 | 0 | 1 | 0 | 16 | 647782630
| Online PSC |  | https://podminky.urs.cz/item/CS_URS_2023_01/766694126 | [14 empty] | Online PSC | 2
| VV |  | "viz . v.č.24 - tabulka vnitřních parapetů | [14 empty] | VV | 2 | 1 | True | 0 | ROZPOCET
| VV |  | "1.NP | [14 empty] | VV | 2 | 1 | True | 0 | ROZPOCET
| VV |  | "č.101,105,106,109,110,111,112,114,115,116,117,118,119,120,121 | [14 empty] | VV | 2 | 1 | True | 0 | ROZPOCET
| VV |  | 1,15+1,2+1,18+1,17+1,16+1,16+1,2+1,25+1,16+1,21+1,17+1,25+1,23+1,13+1,15 |  | 17.77 | [12 empty] | VV | 2 | 2 | True | 0 | ROZPOCET
| VV |  | "č.126,127,130,131,135,136,137,138,139,140 | [14 empty] | VV | 2 | 1 | True | 0 | ROZPOCET
| VV |  | 0,51+0,56+0,55+0,55+1,1+1,15+0,64+0,68+1,25+1,21 |  | 8.2 | [12 empty] | VV | 2 | 2 | True | 0 | ROZPOCET
| VV |  | Mezisoučet |  | 25.97 | [12 empty] | VV | 2 | 3 | True | 0 | ROZPOCET
| VV |  | "2.NP | [14 empty] | VV | 2 | 1 | True | 0 | ROZPOCET
| VV |  | "č.201,202,204,220,221,230,231,232,233,234,238,239,240,243,244,245,246,247,248,249,250,253,254 | [14 empty] | VV | 2 | 1 | True | 0 | ROZPOCET
| VV |  | 1,67+1,18+1,15+1,35+1,33+1,35+1,34*4+1,04+1,04+1,0+1,32+1,31*5+1,33+1,35+1,31+1,31 |  | 29.64 | [12 empty] | VV | 2 | 2 | True | 0 | ROZPOCET
| VV |  | Mezisoučet |  | 29.64 | [12 empty] | VV | 2 | 3 | True | 0 | ROZPOCET
| VV |  | "3.NP | [14 empty] | VV | 2 | 1 | True | 0 | ROZPOCET
| VV |  | "č.301,304,308,309,325,326,327,328,329,330,331,332,333,334,338,339,340,342,343,344,345,346,348,349,351,352,353 | [14 empty] | VV | 2 | 1 | True | 0 | ROZPOCET
| VV |  | 1,65+1,17+1,15+1,14+1,38+1,4+1,37+1,47+1,47+1,35+1,35+1,61+1,34+1,34+1,12+1,12+1,32+1,32+1,32+1,35+1,33+1,32+0,56+1,32+1,33+0,74 |  | 33.34 | [12 empty] | VV | 2 | 2 | True | 0 | ROZPOCET
| VV |  | Mezisoučet |  | 33.34 | [12 empty] | VV | 2 | 3 | True | 0 | ROZPOCET
| VV |  | Součet |  | 88.95 | [12 empty] | VV | 2 | 4 | True | 1 | ROZPOCET
88 | M | 607R4104 | parapet dřevotřískový vnitřní Z CPL laminátu š. přes 300 mm - specifikace viz tabulka parapetů | m2 | 33.09 |  | 0 |  |  | základní |  | 0 | 0.004 | 0.13236 | 0 | 0 | 32 | M | 2 |  |  |  | ROZPOCET | 0 | 0 | 0 | 0 | 0 | 1 | 0 | 16 | -782885946
| VV |  | "viz . v.č.24 - tabulka vnitřních parapetů | [14 empty] | VV | 2 | 1 | True | 0 | ROZPOCET
| VV |  | "1.NP | [14 empty] | VV | 2 | 1 | True | 0 | ROZPOCET
| VV |  | "č.101,105,106,109,110,111,112,114,115,116,117,118,119,120,121 | [14 empty] | VV | 2 | 1 | True | 0 | ROZPOCET
| VV |  | 1,15+0,36+0,35+0,35*4+0,55+0,33+0,52+0,5+0,55+0,49+0,54+0,54+0,39*2+0,43 |  | 8.49 | [12 empty] | VV | 2 | 2 | True | 0 | ROZPOCET
| VV |  | Mezisoučet |  | 8.49 | [12 empty] | VV | 2 | 3 | True | 0 | ROZPOCET
| VV |  | "2.NP | [14 empty] | VV | 2 | 1 | True | 0 | ROZPOCET
| VV |  | "č.201,202,204,230,231,232,233,234,238,239,240,243,244,245,246,247,248,249,250,253,254 | [14 empty] | VV | 2 | 1 | True | 0 | ROZPOCET
| VV |  | 0,56+0,4+0,59+0,46*5+0,42*3+0,47*2+0,42*4+0,4*3+0,47+0,41*2+0,43*2 |  | 11.08 | [12 empty] | VV | 2 | 2 | True | 0 | ROZPOCET
| VV |  | Mezisoučet |  | 11.08 | [12 empty] | VV | 2 | 3 | True | 0 | ROZPOCET
| VV |  | "3.NP | [14 empty] | VV | 2 | 1 | True | 0 | ROZPOCET
| VV |  | "č.301,304,308,309,325,326,327,328,329,330,331,332,333,334,338,339,340,342,343,344,345,346,349,351,352,353 | [14 empty] | VV | 2 | 1 | True | 0 | ROZPOCET
| VV |  | 0,49+0,57+0,4+0,36+0,51*3+0,56+0,54+0,69+0,68+0,59+0,47*2+0,5*3+0,54+0,65+0,64+0,65+0,68+0,23+0,5*2+0,28 |  | 13.52 | [12 empty] | VV | 2 | 2 | True | 0 | ROZPOCET
| VV |  | Mezisoučet |  | 13.52 | [12 empty] | VV | 2 | 3 | True | 0 | ROZPOCET
| VV |  | Součet |  | 33.09 | [12 empty] | VV | 2 | 4 | True | 1 | ROZPOCET
89 | M | 607R4105 | parapet umělý mramor tl. 2cm š. přes 300 mm - specifikace viz tabulka parapetů | m2 | 0.85 |  | 0 |  |  | základní |  | 0 | 0.04 | 0.034 | 0 | 0 | 32 | M | 2 |  |  |  | ROZPOCET | 0 | 0 | 0 | 0 | 0 | 1 | 0 | 16 | -1769356769
| VV |  | "viz . v.č.24 - tabulka vnitřních parapetů | [14 empty] | VV | 2 | 1 | True | 0 | ROZPOCET
| VV |  | "2.NP | [14 empty] | VV | 2 | 1 | True | 0 | ROZPOCET
| VV |  | "č.220,221, | [14 empty] | VV | 2 | 1 | True | 0 | ROZPOCET
| VV |  | 0,43+0,42 |  | 0.85 | [12 empty] | VV | 2 | 2 | True | 0 | ROZPOCET
| VV |  | Součet |  | 0.85 | [12 empty] | VV | 2 | 4 | True | 1 | ROZPOCET
90 | K | 766621621 | Montáž oken dřevěných plochy do 1 m2 včetně montáže rámu otevíravých do dřevěné konstrukce | kus | 6 |  | 0 | CS ÚRS 2023 01 |  | základní |  | 0 | 0.00027 | 0.00162 | 0 | 0 | 16 | K | 2 |  |  |  | ROZPOCET | 0 | 0 | 0 | 0 | 0 | 1 | 0 | 16 | -1516438739
| Online PSC |  | https://podminky.urs.cz/item/CS_URS_2023_01/766621621 | [14 empty] | Online PSC | 2
| VV |  | "v.č.7 - střecha - viz tabulka oken | [14 empty] | VV | 2 | 1 | True | 0 | ROZPOCET
| VV |  | "okno ozn. O34 | [14 empty] | VV | 2 | 1 | True | 0 | ROZPOCET
| VV |  | 6 |  | 6 | [12 empty] | VV | 2 | 2 | True | 1 | ROZPOCET
91 | M | 611R0034 | okno dřevěné jednoduché otevíravé ozn. O34 - rozm. 800/450 mm - specifikace viz. tabulka oken | ks | 6 |  | 0 |  |  | základní |  | 0 | 0.0081 | 0.0486 | 0 | 0 | 32 | M | 2 |  |  |  | ROZPOCET | 0 | 0 | 0 | 0 | 0 | 1 | 0 | 16 | -992918521
| VV |  | "viz montáž | [14 empty] | VV | 2 | 1 | True | 0 | ROZPOCET
| VV |  | 6 |  | 6 | [12 empty] | VV | 2 | 2 | True | 1 | ROZPOCET
92 | K | 766621622 | Montáž oken dřevěných plochy do 1 m2 včetně montáže rámu otevíravých do zdiva | kus | 19 |  | 0 | CS ÚRS 2023 01 |  | základní |  | 0 | 0.00027 | 0.00513 | 0 | 0 | 16 | K | 2 |  |  |  | ROZPOCET | 0 | 0 | 0 | 0 | 0 | 1 | 0 | 16 | 1334279214
| Online PSC |  | https://podminky.urs.cz/item/CS_URS_2023_01/766621622 | [14 empty] | Online PSC | 2
| VV |  | "v.č.2 - 1.pp - viz tabulka oken | [14 empty] | VV | 2 | 1 | True | 0 | ROZPOCET
| VV |  | "okno ozn. O33 | [14 empty] | VV | 2 | 1 | True | 0 | ROZPOCET
| VV |  | 5 |  | 5 | [12 empty] | VV | 2 | 2 | True | 0 | ROZPOCET
| VV |  | "okno ozn. O35 | [14 empty] | VV | 2 | 1 | True | 0 | ROZPOCET
| VV |  | 1 |  | 1 | [12 empty] | VV | 2 | 2 | True | 0 | ROZPOCET
| VV |  | "v.č.3 - 1.np - viz tabulka oken | [14 empty] | VV | 2 | 1 | True | 0 | ROZPOCET
| VV |  | "okno ozn. O16a | [14 empty] | VV | 2 | 1 | True | 0 | ROZPOCET
| VV |  | 4 |  | 4 | [12 empty] | VV | 2 | 2 | True | 0 | ROZPOCET
| VV |  | "okno ozn. O22 | [14 empty] | VV | 2 | 1 | True | 0 | ROZPOCET
| VV |  | 3 |  | 3 | [12 empty] | VV | 2 | 2 | True | 0 | ROZPOCET
| VV |  | Mezisoučet |  | 13 | [12 empty] | VV | 2 | 3 | True | 0 | ROZPOCET
| VV |  | "v.č.4 - 2.np - viz tabulka oken | [14 empty] | VV | 2 | 1 | True | 0 | ROZPOCET
| VV |  | "okno ozn. O19 | [14 empty] | VV | 2 | 1 | True | 0 | ROZPOCET
| VV |  | 1 |  | 1 | [12 empty] | VV | 2 | 2 | True | 0 | ROZPOCET
| VV |  | "okno ozn. O16b | [14 empty] | VV | 2 | 1 | True | 0 | ROZPOCET
| VV |  | 3 |  | 3 | [12 empty] | VV | 2 | 2 | True | 0 | ROZPOCET
| VV |  | Mezisoučet |  | 4 | [12 empty] | VV | 2 | 3 | True | 0 | ROZPOCET
| VV |  | "v.č.5 - 3.np - viz tabulka oken | [14 empty] | VV | 2 | 1 | True | 0 | ROZPOCET
| VV |  | "okno ozn. O16b | [14 empty] | VV | 2 | 1 | True | 0 | ROZPOCET
| VV |  | 1 |  | 1 | [12 empty] | VV | 2 | 2 | True | 0 | ROZPOCET
| VV |  | "okno ozn. O17 | [14 empty] | VV | 2 | 1 | True | 0 | ROZPOCET
| VV |  | 1 |  | 1 | [12 empty] | VV | 2 | 2 | True | 0 | ROZPOCET
| VV |  | Součet |  | 19 | [12 empty] | VV | 2 | 4 | True | 1 | ROZPOCET
93 | M | 611R0016a | okno dřevěné jednoduché otevíravé ozn. O16a - rozm. 550/1350 mm - specifikace viz. tabulka oken | ks | 4 |  | 0 |  |  | základní |  | 0 | 0.01635 | 0.0654 | 0 | 0 | 32 | M | 2 |  |  |  | ROZPOCET | 0 | 0 | 0 | 0 | 0 | 1 | 0 | 16 | -848515715
| VV |  | "viz montáž | [14 empty] | VV | 2 | 1 | True | 0 | ROZPOCET
| VV |  | 4 |  | 4 | [12 empty] | VV | 2 | 2 | True | 1 | ROZPOCET
94 | M | 611R0016b | okno dřevěné jednoduché otevíravé ozn. O16b - rozm. 550/1350 mm - specifikace viz. tabulka oken | ks | 4 |  | 0 |  |  | základní |  | 0 | 0.01635 | 0.0654 | 0 | 0 | 32 | M | 2 |  |  |  | ROZPOCET | 0 | 0 | 0 | 0 | 0 | 1 | 0 | 16 | -140933416
| VV |  | "viz montáž | [14 empty] | VV | 2 | 1 | True | 0 | ROZPOCET
| VV |  | 3+1 |  | 4 | [12 empty] | VV | 2 | 2 | True | 1 | ROZPOCET
95 | M | 611R0017 | okno dřevěné jednoduché otevíravé ozn. O17 - rozm. 630/1500 mm - specifikace viz. tabulka oken | ks | 1 |  | 0 |  |  | základní |  | 0 | 0.02126 | 0.02126 | 0 | 0 | 32 | M | 2 |  |  |  | ROZPOCET | 0 | 0 | 0 | 0 | 0 | 1 | 0 | 16 | -950495079
| VV |  | "viz montáž | [14 empty] | VV | 2 | 1 | True | 0 | ROZPOCET
| VV |  | 1 |  | 1 | [12 empty] | VV | 2 | 2 | True | 1 | ROZPOCET
96 | M | 611R0019 | okno dřevěné jednoduché otevíravé ozn. O19 - rozm. 750/1100 mm - specifikace viz. tabulka oken | ks | 1 |  | 0 |  |  | základní |  | 0 | 0.01856 | 0.01856 | 0 | 0 | 32 | M | 2 |  |  |  | ROZPOCET | 0 | 0 | 0 | 0 | 0 | 1 | 0 | 16 | 2090900528
| VV |  | "viz montáž | [14 empty] | VV | 2 | 1 | True | 0 | ROZPOCET
| VV |  | 1 |  | 1 | [12 empty] | VV | 2 | 2 | True | 1 | ROZPOCET
97 | M | 611R0022 | okno dřevěné jednoduché otevíravé ozn. O22 - rozm. 600/1650 mm - specifikace viz. tabulka oken | ks | 3 |  | 0 |  |  | základní |  | 0 | 0.0223 | 0.0669 | 0 | 0 | 32 | M | 2 |  |  |  | ROZPOCET | 0 | 0 | 0 | 0 | 0 | 1 | 0 | 16 | -658235105
| VV |  | "viz montáž | [14 empty] | VV | 2 | 1 | True | 0 | ROZPOCET
| VV |  | 3 |  | 3 | [12 empty] | VV | 2 | 2 | True | 1 | ROZPOCET
98 | M | 611R0033 | okno dřevěné jednoduché otevíravé ozn. O33 - rozm. 900/500 mm - specifikace viz. tabulka oken | ks | 5 |  | 0 |  |  | základní |  | 0 | 0.01012 | 0.0506 | 0 | 0 | 32 | M | 2 |  |  |  | ROZPOCET | 0 | 0 | 0 | 0 | 0 | 1 | 0 | 16 | -854355816
| VV |  | "viz montáž | [14 empty] | VV | 2 | 1 | True | 0 | ROZPOCET
| VV |  | 5 |  | 5 | [12 empty] | VV | 2 | 2 | True | 1 | ROZPOCET
99 | M | 611R0035 | okno dřevěné jednoduché otevíravé ozn. O35 - rozm. 600/600 mm - specifikace viz. tabulka oken | ks | 1 |  | 0 |  |  | základní |  | 0 | 0.0081 | 0.0081 | 0 | 0 | 32 | M | 2 |  |  |  | ROZPOCET | 0 | 0 | 0 | 0 | 0 | 1 | 0 | 16 | 652287670
| VV |  | "viz montáž | [14 empty] | VV | 2 | 1 | True | 0 | ROZPOCET
| VV |  | 1 |  | 1 | [12 empty] | VV | 2 | 2 | True | 1 | ROZPOCET
100 | K | 766621211 | Montáž oken dřevěných včetně montáže rámu plochy přes 1 m2 otevíravých do zdiva, výšky do 1,5 m | m2 | 3.662 |  | 0 | CS ÚRS 2023 01 |  | základní |  | 0 | 0.00027 | 0.00098874 | 0 | 0 | 16 | K | 2 |  |  |  | ROZPOCET | 0 | 0 | 0 | 0 | 0 | 1 | 0 | 16 | 449585948
| Online PSC |  | https://podminky.urs.cz/item/CS_URS_2023_01/766621211 | [14 empty] | Online PSC | 2
| VV |  | "v.č.2 - 1.pp - viz tabulka oken | [14 empty] | VV | 2 | 1 | True | 0 | ROZPOCET
| VV |  | "okno ozn. O23 | [14 empty] | VV | 2 | 1 | True | 0 | ROZPOCET
| VV |  | 0,9*1,24*2 |  | 2.232 | [12 empty] | VV | 2 | 2 | True | 0 | ROZPOCET
| VV |  | "v.č.3 - 1.np - viz tabulka oken | [14 empty] | VV | 2 | 1 | True | 0 | ROZPOCET
| VV |  | "okno ozn. O31 | [14 empty] | VV | 2 | 1 | True | 0 | ROZPOCET
| VV |  | 1,1*1,3*1,0 |  | 1.43 | [12 empty] | VV | 2 | 2 | True | 0 | ROZPOCET
| VV |  | Součet |  | 3.662 | [12 empty] | VV | 2 | 4 | True | 1 | ROZPOCET
101 | M | 611R0023 | okno dřevěné jednoduché otevíravé ozn. O23 - rozm. 900/1240 mm - specifikace viz. tabulka oken | ks | 2 |  | 0 |  |  | základní |  | 0 | 0.02511 | 0.05022 | 0 | 0 | 32 | M | 2 |  |  |  | ROZPOCET | 0 | 0 | 0 | 0 | 0 | 1 | 0 | 16 | -875800408
| VV |  | "viz montáž | [14 empty] | VV | 2 | 1 | True | 0 | ROZPOCET
| VV |  | 2 |  | 2 | [12 empty] | VV | 2 | 2 | True | 1 | ROZPOCET
102 | M | 611R0031 | okno dřevěné jednoduché otevíravé ozn. O31 - rozm. 1100/1200 mm - specifikace viz. tabulka oken | ks | 1 |  | 0 |  |  | základní |  | 0 | 0.0297 | 0.0297 | 0 | 0 | 32 | M | 2 |  |  |  | ROZPOCET | 0 | 0 | 0 | 0 | 0 | 1 | 0 | 16 | -1291865381
| VV |  | "viz montáž | [14 empty] | VV | 2 | 1 | True | 0 | ROZPOCET
| VV |  | 1 |  | 1 | [12 empty] | VV | 2 | 2 | True | 1 | ROZPOCET
103 | K | 766621202 | Montáž oken dřevěných včetně montáže rámu plochy přes 1 m2 otevíravých do dřevěné konstrukce, výšky přes 1,5 do 2,5 m | m2 | 119.734 |  | 0 | CS ÚRS 2023 01 |  | základní |  | 0 | 0.00026 | 0.031131 | 0 | 0 | 16 | K | 2 |  |  |  | ROZPOCET | 0 | 0 | 0 | 0 | 0 | 1 | 0 | 16 | 1966997689
| Online PSC |  | https://podminky.urs.cz/item/CS_URS_2023_01/766621202 | [14 empty] | Online PSC | 2
| VV |  | "v.č.3 - 1.np - viz tabulka oken | [14 empty] | VV | 2 | 1 | True | 0 | ROZPOCET
| VV |  | "okno ozn. O15 | [14 empty] | VV | 2 | 1 | True | 0 | ROZPOCET
| VV |  | 1,1*1,96*2 |  | 4.312 | [12 empty] | VV | 2 | 2 | True | 0 | ROZPOCET
| VV |  | "okno ozn. O24 | [14 empty] | VV | 2 | 1 | True | 0 | ROZPOCET
| VV |  | 1,1*2,15*(6-1) |  | 11.825 | [12 empty] | VV | 2 | 2 | True | 0 | ROZPOCET
| VV |  | "okno ozn. O32 | [14 empty] | VV | 2 | 1 | True | 0 | ROZPOCET
| VV |  | 1,1*1,85*1,0 |  | 2.035 | [12 empty] | VV | 2 | 2 | True | 0 | ROZPOCET
| VV |  | "okno ozn. O20 | [14 empty] | VV | 2 | 1 | True | 0 | ROZPOCET
| VV |  | 1,15*2,15*6 |  | 14.835 | [12 empty] | VV | 2 | 2 | True | 0 | ROZPOCET
| VV |  | Mezisoučet |  | 33.007 | [12 empty] | VV | 2 | 3 | True | 0 | ROZPOCET
| VV |  | "v.č.4 - 2.np - viz tabulka oken | [14 empty] | VV | 2 | 1 | True | 0 | ROZPOCET
| VV |  | "okno ozn. O13 | [14 empty] | VV | 2 | 1 | True | 0 | ROZPOCET
| VV |  | 1,3*2,15*(16-1) |  | 41.925 | [12 empty] | VV | 2 | 2 | True | 0 | ROZPOCET
| VV |  | "okno ozn. O26 | [14 empty] | VV | 2 | 1 | True | 0 | ROZPOCET
| VV |  | 1,2*2,15*1 |  | 2.58 | [12 empty] | VV | 2 | 2 | True | 0 | ROZPOCET
| VV |  | "okno ozn. O12 | [14 empty] | VV | 2 | 1 | True | 0 | ROZPOCET
| VV |  | 1,0*2,15*3 |  | 6.45 | [12 empty] | VV | 2 | 2 | True | 0 | ROZPOCET
| VV |  | Mezisoučet |  | 50.955 | [12 empty] | VV | 2 | 3 | True | 0 | ROZPOCET
| VV |  | "v.č.5 - 3.np - viz tabulka oken | [14 empty] | VV | 2 | 1 | True | 0 | ROZPOCET
| VV |  | "okno ozn. O14 | [14 empty] | VV | 2 | 1 | True | 0 | ROZPOCET
| VV |  | 1,3*1,77*(14-1) |  | 29.913 | [12 empty] | VV | 2 | 2 | True | 0 | ROZPOCET
| VV |  | "okno ozn. O18 | [14 empty] | VV | 2 | 1 | True | 0 | ROZPOCET
| VV |  | 0,75*1,77*1 |  | 1.328 | [12 empty] | VV | 2 | 2 | True | 0 | ROZPOCET
| VV |  | "okno ozn. O21 | [14 empty] | VV | 2 | 1 | True | 0 | ROZPOCET
| VV |  | 0,78*1,77*2 |  | 2.761 | [12 empty] | VV | 2 | 2 | True | 0 | ROZPOCET
| VV |  | "okno ozn. O27 | [14 empty] | VV | 2 | 1 | True | 0 | ROZPOCET
| VV |  | 1,0*1,77*1 |  | 1.77 | [12 empty] | VV | 2 | 2 | True | 0 | ROZPOCET
| VV |  | Součet |  | 119.734 | [12 empty] | VV | 2 | 4 | True | 1 | ROZPOCET
104 | M | 611R0012 | okno dřevěné jednoduché otevíravé ozn. O12 - rozm. 1000/2150 mm - specifikace viz. tabulka oken | ks | 3 |  | 0 |  |  | základní |  | 0 | 0.04837 | 0.14511 | 0 | 0 | 32 | M | 2 |  |  |  | ROZPOCET | 0 | 0 | 0 | 0 | 0 | 1 | 0 | 16 | -356124170
| VV |  | "viz montáž | [14 empty] | VV | 2 | 1 | True | 0 | ROZPOCET
| VV |  | 3 |  | 3 | [12 empty] | VV | 2 | 2 | True | 1 | ROZPOCET
105 | M | 611R00013 | okno dřevěné jednoduché otevíravé ozn. O13 - rozm. 1300/2150 mm - specifikace viz. tabulka oken | ks | 15 |  | 0 |  |  | základní |  | 0 | 0.06288 | 0.9432 | 0 | 0 | 32 | M | 2 |  |  |  | ROZPOCET | 0 | 0 | 0 | 0 | 0 | 1 | 0 | 16 | 1634463419
| VV |  | "viz montáž | [14 empty] | VV | 2 | 1 | True | 0 | ROZPOCET
| VV |  | 16-1 |  | 15 | [12 empty] | VV | 2 | 2 | True | 1 | ROZPOCET
106 | M | 611R0014 | okno dřevěné jednoduché otevíravé ozn. O14 - rozm. 1300/1770 mm - specifikace viz. tabulka oken | ks | 13 |  | 0 |  |  | základní |  | 0 | 0.05177 | 0.67301 | 0 | 0 | 32 | M | 2 |  |  |  | ROZPOCET | 0 | 0 | 0 | 0 | 0 | 1 | 0 | 16 | 1364103805
| VV |  | "viz montáž | [14 empty] | VV | 2 | 1 | True | 0 | ROZPOCET
| VV |  | 14-1 |  | 13 | [12 empty] | VV | 2 | 2 | True | 1 | ROZPOCET
107 | M | 611R0015 | okno dřevěné jednoduché otevíravé ozn. O15 - rozm. 1100/1950 mm - specifikace viz. tabulka oken | ks | 2 |  | 0 |  |  | základní |  | 0 | 0.04827 | 0.09654 | 0 | 0 | 32 | M | 2 |  |  |  | ROZPOCET | 0 | 0 | 0 | 0 | 0 | 1 | 0 | 16 | -1588905
| VV |  | "viz montáž | [14 empty] | VV | 2 | 1 | True | 0 | ROZPOCET
| VV |  | 2 |  | 2 | [12 empty] | VV | 2 | 2 | True | 1 | ROZPOCET
108 | M | 611R0018 | okno dřevěné jednoduché otevíravé ozn. O18 - rozm. 750/1770 mm - specifikace viz. tabulka oken | ks | 1 |  | 0 |  |  | základní |  | 0 | 0.02986 | 0.02986 | 0 | 0 | 32 | M | 2 |  |  |  | ROZPOCET | 0 | 0 | 0 | 0 | 0 | 1 | 0 | 16 | 1530493943
| VV |  | "viz montáž | [14 empty] | VV | 2 | 1 | True | 0 | ROZPOCET
| VV |  | 1 |  | 1 | [12 empty] | VV | 2 | 2 | True | 1 | ROZPOCET
109 | M | 611R0020 | okno dřevěné jednoduché otevíravé ozn. O20 - rozm. 1150/2150 mm - specifikace viz. tabulka oken | ks | 6 |  | 0 |  |  | základní |  | 0 | 0.0663 | 0.3978 | 0 | 0 | 32 | M | 2 |  |  |  | ROZPOCET | 0 | 0 | 0 | 0 | 0 | 1 | 0 | 16 | 1798370896
| VV |  | "viz montáž | [14 empty] | VV | 2 | 1 | True | 0 | ROZPOCET
| VV |  | 6 |  | 6 | [12 empty] | VV | 2 | 2 | True | 1 | ROZPOCET
110 | M | 611R0021 | okno dřevěné jednoduché otevíravé ozn. O21 - rozm. 780/1770 mm - specifikace viz. tabulka oken | ks | 2 |  | 0 |  |  | základní |  | 0 | 0.03026 | 0.06052 | 0 | 0 | 32 | M | 2 |  |  |  | ROZPOCET | 0 | 0 | 0 | 0 | 0 | 1 | 0 | 16 | -485839799
| VV |  | "viz montáž | [14 empty] | VV | 2 | 1 | True | 0 | ROZPOCET
| VV |  | 2 |  | 2 | [12 empty] | VV | 2 | 2 | True | 1 | ROZPOCET
111 | M | 611R0024 | okno dřevěné jednoduché otevíravé ozn. O24 - rozm. 1100/2150 mm - specifikace viz. tabulka oken | ks | 5 |  | 0 |  |  | základní |  | 0 | 0.0632 | 0.316 | 0 | 0 | 32 | M | 2 |  |  |  | ROZPOCET | 0 | 0 | 0 | 0 | 0 | 1 | 0 | 16 | 1103066025
| VV |  | "viz montáž | [14 empty] | VV | 2 | 1 | True | 0 | ROZPOCET
| VV |  | 6-1 |  | 5 | [12 empty] | VV | 2 | 2 | True | 1 | ROZPOCET
112 | M | 611R0025 | okno dřevěné jednoduché otevíravé ozn. O25 - rozm. 1000/2150 mm - specifikace viz. tabulka oken | ks | 1 |  | 0 |  |  | základní |  | 0 | 0.04837 | 0.04837 | 0 | 0 | 32 | M | 2 |  |  |  | ROZPOCET | 0 | 0 | 0 | 0 | 0 | 1 | 0 | 16 | 691248740
| VV |  | "viz montáž | [14 empty] | VV | 2 | 1 | True | 0 | ROZPOCET
| VV |  | 1 |  | 1 | [12 empty] | VV | 2 | 2 | True | 1 | ROZPOCET
113 | M | 611R0026 | okno dřevěné jednoduché otevíravé ozn. O26 - rozm. 1200/2150 mm - specifikace viz. tabulka oken | ks | 1 |  | 0 |  |  | základní |  | 0 | 0.05805 | 0.05805 | 0 | 0 | 32 | M | 2 |  |  |  | ROZPOCET | 0 | 0 | 0 | 0 | 0 | 1 | 0 | 16 | -2047622247
| VV |  | "viz montáž | [14 empty] | VV | 2 | 1 | True | 0 | ROZPOCET
| VV |  | 1 |  | 1 | [12 empty] | VV | 2 | 2 | True | 1 | ROZPOCET
114 | M | 611R0027 | okno dřevěné jednoduché otevíravé ozn. O27 - rozm. 1000/1770 mm - specifikace viz. tabulka oken | ks | 1 |  | 0 |  |  | základní |  | 0 | 0.03982 | 0.03982 | 0 | 0 | 32 | M | 2 |  |  |  | ROZPOCET | 0 | 0 | 0 | 0 | 0 | 1 | 0 | 16 | 2011557782
| VV |  | "viz montáž | [14 empty] | VV | 2 | 1 | True | 0 | ROZPOCET
| VV |  | 1 |  | 1 | [12 empty] | VV | 2 | 2 | True | 1 | ROZPOCET
115 | M | 611R0028 | okno dřevěné jednoduché otevíravé ozn. O28 - rozm. 1200/1770 mm - specifikace viz. tabulka oken | ks | 1 |  | 0 |  |  | základní |  | 0 | 0.04779 | 0.04779 | 0 | 0 | 32 | M | 2 |  |  |  | ROZPOCET | 0 | 0 | 0 | 0 | 0 | 1 | 0 | 16 | 243215427
| VV |  | "viz montáž | [14 empty] | VV | 2 | 1 | True | 0 | ROZPOCET
| VV |  | 1 |  | 1 | [12 empty] | VV | 2 | 2 | True | 1 | ROZPOCET
116 | M | 611R0032 | okno dřevěné jednoduché otevíravé ozn. O32 - rozm. 1100/1850 mm - specifikace viz. tabulka oken | ks | 1 |  | 0 |  |  | základní |  | 0 | 0.0455 | 0.0455 | 0 | 0 | 32 | M | 2 |  |  |  | ROZPOCET | 0 | 0 | 0 | 0 | 0 | 1 | 0 | 16 | -1702071268
| VV |  | "viz montáž | [14 empty] | VV | 2 | 1 | True | 0 | ROZPOCET
| VV |  | 1 |  | 1 | [12 empty] | VV | 2 | 2 | True | 1 | ROZPOCET
117 | K | 766621213 | Montáž oken dřevěných včetně montáže rámu plochy přes 1 m2 otevíravých do zdiva, výšky přes 2,5 m | m2 | 10.248 |  | 0 | CS ÚRS 2023 01 |  | základní |  | 0 | 0.00027 | 0.002767 | 0 | 0 | 16 | K | 2 |  |  |  | ROZPOCET | 0 | 0 | 0 | 0 | 0 | 1 | 0 | 16 | 43292494
| Online PSC |  | https://podminky.urs.cz/item/CS_URS_2023_01/766621213 | [14 empty] | Online PSC | 2
| VV |  | "v.č.5 - 3.np - viz tabulka oken | [14 empty] | VV | 2 | 1 | True | 0 | ROZPOCET
| VV |  | "okno ozn. O11 | [14 empty] | VV | 2 | 1 | True | 0 | ROZPOCET
| VV |  | 1,12*3,05*3 |  | 10.248 | [12 empty] | VV | 2 | 2 | True | 1 | ROZPOCET
118 | M | 611R00011 | okno dřevěné jednoduché otevíravé ozn. O11 - rozm. 1120/3050 mm - specifikace viz. tabulka oken | ks | 3 |  | 0 |  |  | základní |  | 0 | 0.07686 | 0.23058 | 0 | 0 | 32 | M | 2 |  |  |  | ROZPOCET | 0 | 0 | 0 | 0 | 0 | 1 | 0 | 16 | 594853623
| VV |  | "viz montáž | [14 empty] | VV | 2 | 1 | True | 0 | ROZPOCET
| VV |  | 3 |  | 3 | [12 empty] | VV | 2 | 2 | True | 1 | ROZPOCET
119 | K | 766621436 | Montáž oken dřevěných včetně montáže rámu plochy přes 1 m2 obloukových nebo kulatých do zdiva, výšky přes 1,5 do 2,5 m | m2 | 19.136 |  | 0 | CS ÚRS 2023 01 |  | základní |  | 0 | 0.00027 | 0.0051667 | 0 | 0 | 16 | K | 2 |  |  |  | ROZPOCET | 0 | 0 | 0 | 0 | 0 | 1 | 0 | 16 | -439396166
| Online PSC |  | https://podminky.urs.cz/item/CS_URS_2023_01/766621436 | [14 empty] | Online PSC | 2
| VV |  | "v.č.3 - 1.np - viz tabulka oken | [14 empty] | VV | 2 | 1 | True | 0 | ROZPOCET
| VV |  | "okno ozn. O30 | [14 empty] | VV | 2 | 1 | True | 0 | ROZPOCET
| VV |  | 1,51*2,3*1,0 |  | 3.473 | [12 empty] | VV | 2 | 2 | True | 0 | ROZPOCET
| VV |  | "okno ozn. O29 | [14 empty] | VV | 2 | 1 | True | 0 | ROZPOCET
| VV |  | 2,08*2,3*4 |  | 19.136 | [12 empty] | VV | 2 | 2 | True | 1 | ROZPOCET
120 | M | 611R00029 | okno dřevěné jednoduché otevíravé ozn. O29 - rozm. 2080/2300 mm - specifikace viz. tabulka oken | ks | 4 |  | 0 |  |  | základní |  | 0 | 0.10764 | 0.43056 | 0 | 0 | 32 | M | 2 |  |  |  | ROZPOCET | 0 | 0 | 0 | 0 | 0 | 1 | 0 | 16 | 1742810733
| VV |  | "viz montáž | [14 empty] | VV | 2 | 1 | True | 0 | ROZPOCET
| VV |  | 4 |  | 4 | [12 empty] | VV | 2 | 2 | True | 1 | ROZPOCET
121 | M | 611R00030 | okno dřevěné jednoduché otevíravé ozn. O30 - rozm. 1510/1545 mm - specifikace viz. tabulka oken | ks | 1 |  | 0 |  |  | základní |  | 0 | 0.05249 | 0.05249 | 0 | 0 | 32 | M | 2 |  |  |  | ROZPOCET | 0 | 0 | 0 | 0 | 0 | 1 | 0 | 16 | 891105195
| VV |  | "viz montáž | [14 empty] | VV | 2 | 1 | True | 0 | ROZPOCET
| VV |  | 1 |  | 1 | [12 empty] | VV | 2 | 2 | True | 1 | ROZPOCET
122 | K | 766621111 | Montáž oken dřevěných včetně montáže rámu plochy přes 1 m2 špaletových do zdiva, výšky do 1,5 m | m2 | 1.1 |  | 0 | CS ÚRS 2023 01 |  | základní |  | 0 | 0.00027 | 0.000297 | 0 | 0 | 16 | K | 2 |  |  |  | ROZPOCET | 0 | 0 | 0 | 0 | 0 | 1 | 0 | 16 | -535134843
| Online PSC |  | https://podminky.urs.cz/item/CS_URS_2023_01/766621111 | [14 empty] | Online PSC | 2
| VV |  | "v.č.5 - 3.np - viz tabulka oken | [14 empty] | VV | 2 | 1 | True | 0 | ROZPOCET
| VV |  | "okno ozn. O10 | [14 empty] | VV | 2 | 1 | True | 0 | ROZPOCET
| VV |  | 1,1*1,0*1 |  | 1.1 | [12 empty] | VV | 2 | 2 | True | 1 | ROZPOCET
123 | M | 611R0010 | okno dřevěné špaletové otevíravé ozn. O10 - rozm. 1100/1000 mm - specifikace viz. tabulka oken | ks | 1 |  | 0 |  |  | základní |  | 0 | 0.0495 | 0.0495 | 0 | 0 | 32 | M | 2 |  |  |  | ROZPOCET | 0 | 0 | 0 | 0 | 0 | 1 | 0 | 16 | -486428163
| VV |  | "viz montáž | [14 empty] | VV | 2 | 1 | True | 0 | ROZPOCET
| VV |  | 1 |  | 1 | [12 empty] | VV | 2 | 2 | True | 1 | ROZPOCET
124 | K | 766621112 | Montáž oken dřevěných včetně montáže rámu plochy přes 1 m2 špaletových do zdiva, výšky přes 1,5 do 2,5 m | m2 | 210.172 |  | 0 | CS ÚRS 2023 01 |  | základní |  | 0 | 0.00028 | 0.058848 | 0 | 0 | 16 | K | 2 |  |  |  | ROZPOCET | 0 | 0 | 0 | 0 | 0 | 1 | 0 | 16 | 1324594970
| Online PSC |  | https://podminky.urs.cz/item/CS_URS_2023_01/766621112 | [14 empty] | Online PSC | 2
| VV |  | "v.č.3 - 1.np - viz tabulka oken | [14 empty] | VV | 2 | 1 | True | 0 | ROZPOCET
| VV |  | "okno ozn. O5 | [14 empty] | VV | 2 | 1 | True | 0 | ROZPOCET
| VV |  | 1,1*2,15*17 |  | 40.205 | [12 empty] | VV | 2 | 2 | True | 0 | ROZPOCET
| VV |  | "okno ozn. O6 | [14 empty] | VV | 2 | 1 | True | 0 | ROZPOCET
| VV |  | 1,15*2,11*1,0 |  | 2.427 | [12 empty] | VV | 2 | 2 | True | 0 | ROZPOCET
| VV |  | "okno ozn. O8 | [14 empty] | VV | 2 | 1 | True | 0 | ROZPOCET
| VV |  | 1,1*2,1*7 |  | 16.17 | [12 empty] | VV | 2 | 2 | True | 0 | ROZPOCET
| VV |  | Mezisoučet |  | 58.802 | [12 empty] | VV | 2 | 3 | True | 0 | ROZPOCET
| VV |  | "v.č.4 - 2.np - viz tabulka oken | [14 empty] | VV | 2 | 1 | True | 0 | ROZPOCET
| VV |  | "okno ozn. O2 | [14 empty] | VV | 2 | 1 | True | 0 | ROZPOCET
| VV |  | 1,7*2,5*1,0 |  | 4.25 | [12 empty] | VV | 2 | 2 | True | 0 | ROZPOCET
| VV |  | "okno ozn. O4 | [14 empty] | VV | 2 | 1 | True | 0 | ROZPOCET
| VV |  | 1,3*2,5*18 |  | 58.5 | [12 empty] | VV | 2 | 2 | True | 0 | ROZPOCET
| VV |  | "okno ozn. O6 | [14 empty] | VV | 2 | 1 | True | 0 | ROZPOCET
| VV |  | 1,1*2,1*8 |  | 18.48 | [12 empty] | VV | 2 | 2 | True | 0 | ROZPOCET
| VV |  | "okno ozn. O9 | [14 empty] | VV | 2 | 1 | True | 0 | ROZPOCET
| VV |  | 1,6*2,1*2 |  | 6.72 | [12 empty] | VV | 2 | 2 | True | 0 | ROZPOCET
| VV |  | Mezisoučet |  | 87.95 | [12 empty] | VV | 2 | 3 | True | 0 | ROZPOCET
| VV |  | "v.č.5 - 3.np - viz tabulka oken | [14 empty] | VV | 2 | 1 | True | 0 | ROZPOCET
| VV |  | "okno ozn. O7 | [14 empty] | VV | 2 | 1 | True | 0 | ROZPOCET
| VV |  | 1,3*2,1*14 |  | 38.22 | [12 empty] | VV | 2 | 2 | True | 0 | ROZPOCET
| VV |  | "okno ozn. O6 | [14 empty] | VV | 2 | 1 | True | 0 | ROZPOCET
| VV |  | 1,1*2,1*8 |  | 18.48 | [12 empty] | VV | 2 | 2 | True | 0 | ROZPOCET
| VV |  | "okno ozn. O9 | [14 empty] | VV | 2 | 1 | True | 0 | ROZPOCET
| VV |  | 1,6*2,1*2 |  | 6.72 | [12 empty] | VV | 2 | 2 | True | 0 | ROZPOCET
| VV |  | Součet |  | 210.172 | [12 empty] | VV | 2 | 4 | True | 1 | ROZPOCET
125 | M | 611R0002 | okno dřevěné špaletové otevíravé ozn. O2 - rozm. 1700/2500 mm - specifikace viz. tabulka oken | ks | 1 |  | 0 |  |  | základní |  | 0 | 0.19125 | 0.19125 | 0 | 0 | 32 | M | 2 |  |  |  | ROZPOCET | 0 | 0 | 0 | 0 | 0 | 1 | 0 | 16 | 560509532
| VV |  | "viz montáž | [14 empty] | VV | 2 | 1 | True | 0 | ROZPOCET
| VV |  | 1 |  | 1 | [12 empty] | VV | 2 | 2 | True | 1 | ROZPOCET
126 | M | 611R0004 | okno dřevěné špaletové otevíravé ozn. O4 - rozm. 1300/2500 mm - specifikace viz. tabulka oken | ks | 18 |  | 0 |  |  | základní |  | 0 | 0.14625 | 2.6325 | 0 | 0 | 32 | M | 2 |  |  |  | ROZPOCET | 0 | 0 | 0 | 0 | 0 | 1 | 0 | 16 | -1217259716
| VV |  | "viz montáž | [14 empty] | VV | 2 | 1 | True | 0 | ROZPOCET
| VV |  | 18 |  | 18 | [12 empty] | VV | 2 | 2 | True | 1 | ROZPOCET
127 | M | 611R0005 | okno dřevěné špaletové otevíravé ozn. O5 - rozm. 1100/2150 mm - specifikace viz. tabulka oken | ks | 17 |  | 0 |  |  | základní |  | 0 | 0.10643 | 1.8093 | 0 | 0 | 32 | M | 2 |  |  |  | ROZPOCET | 0 | 0 | 0 | 0 | 0 | 1 | 0 | 16 | -1380550257
| VV |  | "viz montáž | [14 empty] | VV | 2 | 1 | True | 0 | ROZPOCET
| VV |  | 17 |  | 17 | [12 empty] | VV | 2 | 2 | True | 1 | ROZPOCET
128 | M | 611R0006 | okno dřevěné špaletové otevíravé ozn. O6 - rozm. 1100/2100 mm - specifikace viz. tabulka oken | ks | 17 |  | 0 |  |  | základní |  | 0 | 0.10395 | 1.7671 | 0 | 0 | 32 | M | 2 |  |  |  | ROZPOCET | 0 | 0 | 0 | 0 | 0 | 1 | 0 | 16 | -442467825
| VV |  | "viz montáž | [14 empty] | VV | 2 | 1 | True | 0 | ROZPOCET
| VV |  | 1+8+8 |  | 17 | [12 empty] | VV | 2 | 2 | True | 1 | ROZPOCET
129 | M | 611R0007 | okno dřevěné špaletové otevíravé ozn. O7 - rozm. 1300/2100 mm - specifikace viz. tabulka oken | ks | 14 |  | 0 |  |  | základní |  | 0 | 0.12285 | 1.7199 | 0 | 0 | 32 | M | 2 |  |  |  | ROZPOCET | 0 | 0 | 0 | 0 | 0 | 1 | 0 | 16 | 1260580899
| VV |  | "viz montáž | [14 empty] | VV | 2 | 1 | True | 0 | ROZPOCET
| VV |  | 14 |  | 14 | [12 empty] | VV | 2 | 2 | True | 1 | ROZPOCET
130 | M | 611R0008 | okno dřevěné špaletové otevíravé ozn. O8 - rozm. 1100/2100 mm - specifikace viz. tabulka oken | ks | 7 |  | 0 |  |  | základní |  | 0 | 0.10395 | 0.72765 | 0 | 0 | 32 | M | 2 |  |  |  | ROZPOCET | 0 | 0 | 0 | 0 | 0 | 1 | 0 | 16 | 1049176631
| VV |  | "viz montáž | [14 empty] | VV | 2 | 1 | True | 0 | ROZPOCET
| VV |  | 7 |  | 7 | [12 empty] | VV | 2 | 2 | True | 1 | ROZPOCET
131 | M | 611R0009 | okno dřevěné špaletové otevíravé ozn. O9 - rozm. 1600/2100 mm - specifikace viz. tabulka oken | ks | 4 |  | 0 |  |  | základní |  | 0 | 0.1512 | 0.6048 | 0 | 0 | 32 | M | 2 |  |  |  | ROZPOCET | 0 | 0 | 0 | 0 | 0 | 1 | 0 | 16 | 1772801011
| VV |  | "viz montáž | [14 empty] | VV | 2 | 1 | True | 0 | ROZPOCET
| VV |  | 2+2 |  | 4 | [12 empty] | VV | 2 | 2 | True | 1 | ROZPOCET
132 | K | 766621437 | Montáž oken dřevěných včetně montáže rámu plochy přes 1 m2 obloukových nebo kulatých do zdiva, výšky přes 2,5 m | m2 | 17.94 |  | 0 | CS ÚRS 2023 01 |  | základní |  | 0 | 0.00027 | 0.0048438 | 0 | 0 | 16 | K | 2 |  |  |  | ROZPOCET | 0 | 0 | 0 | 0 | 0 | 1 | 0 | 16 | 1202775415
| Online PSC |  | https://podminky.urs.cz/item/CS_URS_2023_01/766621437 | [14 empty] | Online PSC | 2
| VV |  | "v.č.5 - 3.np - viz tabulka oken | [14 empty] | VV | 2 | 1 | True | 0 | ROZPOCET
| VV |  | "okno ozn. O1 | [14 empty] | VV | 2 | 1 | True | 0 | ROZPOCET
| VV |  | 1,7*2,6*1,0 |  | 4.42 | [12 empty] | VV | 2 | 2 | True | 0 | ROZPOCET
| VV |  | "okno ozn. O3 | [14 empty] | VV | 2 | 1 | True | 0 | ROZPOCET
| VV |  | 1,3*2,6*4,0 |  | 13.52 | [12 empty] | VV | 2 | 2 | True | 0 | ROZPOCET
| VV |  | Součet |  | 17.94 | [12 empty] | VV | 2 | 4 | True | 1 | ROZPOCET
133 | M | 611R0001 | okno dřevěné špaletové otevíravé ozn. O1 - rozm. 1700/2600 mm - specifikace viz. tabulka oken | ks | 1 |  | 0 |  |  | základní |  | 0 | 0.1989 | 0.1989 | 0 | 0 | 32 | M | 2 |  |  |  | ROZPOCET | 0 | 0 | 0 | 0 | 0 | 1 | 0 | 16 | -1401817308
| VV |  | "viz montáž | [14 empty] | VV | 2 | 1 | True | 0 | ROZPOCET
| VV |  | 1 |  | 1 | [12 empty] | VV | 2 | 2 | True | 1 | ROZPOCET
134 | M | 611R0003 | okno dřevěné špaletové otevíravé ozn. O3 - rozm. 1300/2600 mm - specifikace viz. tabulka oken | ks | 4 |  | 0 |  |  | základní |  | 0 | 0.07605 | 0.3042 | 0 | 0 | 32 | M | 2 |  |  |  | ROZPOCET | 0 | 0 | 0 | 0 | 0 | 1 | 0 | 16 | -910925820
| VV |  | "viz montáž | [14 empty] | VV | 2 | 1 | True | 0 | ROZPOCET
| VV |  | 4 |  | 4 | [12 empty] | VV | 2 | 2 | True | 1 | ROZPOCET
135 | K | 766691911 | Ostatní práce vyvěšení nebo zavěšení křídel dřevěných okenních, plochy do 1,5 m2 | kus | 759 |  | 0 | CS ÚRS 2023 01 |  | základní |  | 0 | 0 | 0 | 0.0125 | 9.4875 | 16 | K | 2 |  |  |  | ROZPOCET | 0 | 0 | 0 | 0 | 0 | 1 | 0 | 16 | -1802239310
| Online PSC |  | https://podminky.urs.cz/item/CS_URS_2023_01/766691911 | [14 empty] | Online PSC | 2
| VV |  | "viz tabulka oken | [14 empty] | VV | 2 | 1 | True | 0 | ROZPOCET
| VV |  | 12+12+6*4+6*18+6*17+6*17+6*14+6*7+(6-1)*4+6+6*3+3*3+4*(16-1)+4*(14-1)+3*2+2*4+2*4+2+2 |  | 677 | [12 empty] | VV | 2 | 2 | True | 0 | ROZPOCET
| VV |  | 1+3*6+2*2+2*3+3*6+4*1+4+4+4+3+3+2+2+1+2*4 |  | 82 | [12 empty] | VV | 2 | 2 | True | 0 | ROZPOCET
| VV |  | Součet |  | 759 | [12 empty] | VV | 2 | 4 | True | 1 | ROZPOCET
136 | K | 998766103 | Přesun hmot pro konstrukce truhlářské stanovený z hmotnosti přesunovaného materiálu vodorovná dopravní vzdálenost do 50 m v objektech výšky přes 12 do 24 m | t | 14.48 |  | 0 | CS ÚRS 2023 01 |  | základní |  | 0 | 0 | 0 | 0 | 0 | 16 | K | 2 |  |  |  | ROZPOCET | 0 | 0 | 0 | 0 | 0 | 1 | 0 | 16 | -1476102218
| Online PSC |  | https://podminky.urs.cz/item/CS_URS_2023_01/998766103 | [14 empty] | Online PSC | 2
137 | K | 998766181 | Přesun hmot pro konstrukce truhlářské stanovený z hmotnosti přesunovaného materiálu Příplatek k ceně za přesun prováděný bez použití mechanizace pro jakoukoliv výšku objektu | t | 14.48 |  | 0 | CS ÚRS 2023 01 |  | základní |  | 0 | 0 | 0 | 0 | 0 | 16 | K | 2 |  |  |  | ROZPOCET | 0 | 0 | 0 | 0 | 0 | 1 | 0 | 16 | 701044389
| Online PSC |  | https://podminky.urs.cz/item/CS_URS_2023_01/998766181 | [14 empty] | Online PSC | 2
| D | 783 | Dokončovací práce - nátěry |  |  |  | 0 |  |  |  |  | 0 |  | 0.028146 |  | 0 | 2 | D | 1 |  |  |  | ROZPOCET | [6 empty] | 0
138 | K | 783213021 | Preventivní napouštěcí nátěr tesařských prvků proti dřevokazným houbám, hmyzu a plísním nezabudovaných do konstrukce dvojnásobný syntetický | m2 | 127.936 |  | 0 | CS ÚRS 2023 01 |  | základní |  | 0 | 0.00022 | 0.028146 | 0 | 0 | 16 | K | 2 |  |  |  | ROZPOCET | 0 | 0 | 0 | 0 | 0 | 1 | 0 | 16 | 845255938
| Online PSC |  | https://podminky.urs.cz/item/CS_URS_2023_01/783213021 | [14 empty] | Online PSC | 2
| VV |  | "v.č.6 - zateplení štítu u velkého sálu - rámová konstrukce | [14 empty] | VV | 2 | 1 | True | 0 | ROZPOCET
| VV |  | (8+11+16)*1,85*(0,28+0,04)*2 |  | 41.44 | [12 empty] | VV | 2 | 2 | True | 0 | ROZPOCET
| VV |  | "stěna schodiště m.č. 4,06 | [14 empty] | VV | 2 | 1 | True | 0 | ROZPOCET
| VV |  | 1,75*26*(0,28+0,04)*2 |  | 29.12 | [12 empty] | VV | 2 | 2 | True | 0 | ROZPOCET
| VV |  | "v.č.6,9 - rámová konstrukce z fošen 280/40 mm | [14 empty] | VV | 2 | 1 | True | 0 | ROZPOCET
| VV |  | "viz montáž | [14 empty] | VV | 2 | 1 | True | 0 | ROZPOCET
| VV |  | 89,65*(0,28+0,04)*2 |  | 57.376 | [12 empty] | VV | 2 | 2 | True | 0 | ROZPOCET
| VV |  | Součet |  | 127.936 | [12 empty] | VV | 2 | 4 | True | 1 | ROZPOCET
| D | 784 | Malby |  |  |  | 0 |  |  |  |  | 0 |  | 0.25715 |  | 0 | 2 | D | 1 |  |  |  | ROZPOCET | [6 empty] | 0
139 | K | 784211101 | Malby z malířských směsí oděruvzdorných za mokra dvojnásobné, bílé za mokra oděruvzdorné výborně v místnostech výšky do 3,80 m | m2 | 559.02 |  | 0 | CS ÚRS 2023 01 |  | základní |  | 0 | 0.00026 | 0.14535 | 0 | 0 | 16 | K | 2 |  |  |  | ROZPOCET | 0 | 0 | 0 | 0 | 0 | 1 | 0 | 16 | 1147387782
| Online PSC |  | https://podminky.urs.cz/item/CS_URS_2023_01/784211101 | [14 empty] | Online PSC | 2
| VV |  | "v.č.2,3,4,5 - u vyměňovaných oken (včetně plochy pod parapetem) | [14 empty] | VV | 2 | 1 | True | 0 | ROZPOCET
| VV |  | "v.č.2 - 1.pp | [14 empty] | VV | 2 | 1 | True | 0 | ROZPOCET
| VV |  | "okno ozn. O23 | [14 empty] | VV | 2 | 1 | True | 0 | ROZPOCET
| VV |  | 0,7*(0,9+1,24)*2*2 |  | 5.992 | [12 empty] | VV | 2 | 2 | True | 0 | ROZPOCET
| VV |  | "okno ozn. O33 | [14 empty] | VV | 2 | 1 | True | 0 | ROZPOCET
| VV |  | 0,7*(0,9+0,5)*2*4 |  | 7.84 | [12 empty] | VV | 2 | 2 | True | 0 | ROZPOCET
| VV |  | "v.č.3 - 1.np | [14 empty] | VV | 2 | 1 | True | 0 | ROZPOCET
| VV |  | "okno ozn. O16a | [14 empty] | VV | 2 | 1 | True | 0 | ROZPOCET
| VV |  | 0,7*(0,55+1,35)*2*4 |  | 10.64 | [12 empty] | VV | 2 | 2 | True | 0 | ROZPOCET
| VV |  | "okno ozn. O22 | [14 empty] | VV | 2 | 1 | True | 0 | ROZPOCET
| VV |  | 0,7*(0,6+1,65)*2*3 |  | 9.45 | [12 empty] | VV | 2 | 2 | True | 0 | ROZPOCET
| VV |  | "v.č.3 - 1.np | [14 empty] | VV | 2 | 1 | True | 0 | ROZPOCET
| VV |  | "okno ozn. O31 | [14 empty] | VV | 2 | 1 | True | 0 | ROZPOCET
| VV |  | 0,7*(1,1+1,3)*2 |  | 3.36 | [12 empty] | VV | 2 | 2 | True | 0 | ROZPOCET
| VV |  | "v.č.3 - 1.np | [14 empty] | VV | 2 | 1 | True | 0 | ROZPOCET
| VV |  | "stáv okno do m.č.1,44 | [14 empty] | VV | 2 | 1 | True | 0 | ROZPOCET
| VV |  | 0,7*(1,1+2,1)*2 |  | 4.48 | [12 empty] | VV | 2 | 2 | True | 0 | ROZPOCET
| VV |  | "okno ozn. O5 | [14 empty] | VV | 2 | 1 | True | 0 | ROZPOCET
| VV |  | 0,7*(1,1+2,15)*2*17 |  | 77.35 | [12 empty] | VV | 2 | 2 | True | 0 | ROZPOCET
| VV |  | "okno ozn. O6 | [14 empty] | VV | 2 | 1 | True | 0 | ROZPOCET
| VV |  | 0,7*(1,15+2,11)*2*1,0 |  | 4.564 | [12 empty] | VV | 2 | 2 | True | 0 | ROZPOCET
| VV |  | "okno ozn. O8 | [14 empty] | VV | 2 | 1 | True | 0 | ROZPOCET
| VV |  | 0,7*(1,1+2,1)*2*7 |  | 31.36 | [12 empty] | VV | 2 | 2 | True | 0 | ROZPOCET
| VV |  | "okno ozn. O15 | [14 empty] | VV | 2 | 1 | True | 0 | ROZPOCET
| VV |  | 0,7*(1,1+1,96)*2*2 |  | 8.568 | [12 empty] | VV | 2 | 2 | True | 0 | ROZPOCET
| VV |  | "okno ozn. O2 | [14 empty] | VV | 2 | 1 | True | 0 | ROZPOCET
| VV |  | 0,7*(1,15+2,15)*2*1,0 |  | 4.62 | [12 empty] | VV | 2 | 2 | True | 0 | ROZPOCET
| VV |  | "okno ozn. O24 | [14 empty] | VV | 2 | 1 | True | 0 | ROZPOCET
| VV |  | 0,7*(1,1+2,15)*2*5 |  | 22.75 | [12 empty] | VV | 2 | 2 | True | 0 | ROZPOCET
| VV |  | "okno ozn. O30 | [14 empty] | VV | 2 | 1 | True | 0 | ROZPOCET
| VV |  | 0,7*(1,51+2,3)*2*1,0 |  | 5.334 | [12 empty] | VV | 2 | 2 | True | 0 | ROZPOCET
| VV |  | "v.č.3 - 1.np | [14 empty] | VV | 2 | 1 | True | 0 | ROZPOCET
| VV |  | "okno ozn. O20 - | [14 empty] | VV | 2 | 1 | True | 0 | ROZPOCET
| VV |  | 0,7*(2,73+1,44)*2*2 |  | 11.676 | [12 empty] | VV | 2 | 2 | True | 0 | ROZPOCET
| VV |  | "okno ozn. O29 | [14 empty] | VV | 2 | 1 | True | 0 | ROZPOCET
| VV |  | 0,7*(2,08+2,3)*2*4 |  | 24.528 | [12 empty] | VV | 2 | 2 | True | 0 | ROZPOCET
| VV |  | "v.č.2 - 1.pp - viz tabulka oken | [14 empty] | VV | 2 | 1 | True | 0 | ROZPOCET
| VV |  | "okno ozn. O33 | [14 empty] | VV | 2 | 1 | True | 0 | ROZPOCET
| VV |  | 0,7*(0,9+0,5)*2*4 |  | 7.84 | [12 empty] | VV | 2 | 2 | True | 0 | ROZPOCET
| VV |  | "okno ozn. O35 | [14 empty] | VV | 2 | 1 | True | 0 | ROZPOCET
| VV |  | 0,7*(0,6+0,6)*2*1 |  | 1.68 | [12 empty] | VV | 2 | 2 | True | 0 | ROZPOCET
| VV |  | "v.č.3 - 1.np - viz tabulka oken | [14 empty] | VV | 2 | 1 | True | 0 | ROZPOCET
| VV |  | "okno ozn. O16a | [14 empty] | VV | 2 | 1 | True | 0 | ROZPOCET
| VV |  | 0,7*(0,55+1,35)*2*4 |  | 10.64 | [12 empty] | VV | 2 | 2 | True | 0 | ROZPOCET
| VV |  | "okno ozn. O22 | [14 empty] | VV | 2 | 1 | True | 0 | ROZPOCET
| VV |  | 0,7*(0,6+1,65)*2*3 |  | 9.45 | [12 empty] | VV | 2 | 2 | True | 0 | ROZPOCET
| VV |  | "v.č.4 - 2.np - viz tabulka oken | [14 empty] | VV | 2 | 1 | True | 0 | ROZPOCET
| VV |  | "okno ozn. O19 | [14 empty] | VV | 2 | 1 | True | 0 | ROZPOCET
| VV |  | 0,7*(0,75+1,1)*2*1 |  | 2.59 | [12 empty] | VV | 2 | 2 | True | 0 | ROZPOCET
| VV |  | "okno ozn. O16b | [14 empty] | VV | 2 | 1 | True | 0 | ROZPOCET
| VV |  | 0,7*(0,55+1,35)*2*3 |  | 7.98 | [12 empty] | VV | 2 | 2 | True | 0 | ROZPOCET
| VV |  | "v.č.5 - 3.np - viz tabulka oken | [14 empty] | VV | 2 | 1 | True | 0 | ROZPOCET
| VV |  | "okno ozn. O16b | [14 empty] | VV | 2 | 1 | True | 0 | ROZPOCET
| VV |  | 0,7*(0,55+1,35)*2*1 |  | 2.66 | [12 empty] | VV | 2 | 2 | True | 0 | ROZPOCET
| VV |  | "okno ozn. O17 | [14 empty] | VV | 2 | 1 | True | 0 | ROZPOCET
| VV |  | 0,7*(0,63+1,50)*2*1 |  | 2.982 | [12 empty] | VV | 2 | 2 | True | 0 | ROZPOCET
| VV |  | "v.č.2 - 1.pp - viz tabulka oken | [14 empty] | VV | 2 | 1 | True | 0 | ROZPOCET
| VV |  | "okno ozn. O23 | [14 empty] | VV | 2 | 1 | True | 0 | ROZPOCET
| VV |  | 0,7*(0,9+1,24)*2*2 |  | 5.992 | [12 empty] | VV | 2 | 2 | True | 0 | ROZPOCET
| VV |  | "v.č.3 - 1.np - viz tabulka oken | [14 empty] | VV | 2 | 1 | True | 0 | ROZPOCET
| VV |  | "okno ozn. O31 | [14 empty] | VV | 2 | 1 | True | 0 | ROZPOCET
| VV |  | 0,7*(1,1+1,3)*2*1,0 |  | 3.36 | [12 empty] | VV | 2 | 2 | True | 0 | ROZPOCET
| VV |  | "v.č.3 - 1.np - viz tabulka oken | [14 empty] | VV | 2 | 1 | True | 0 | ROZPOCET
| VV |  | "okno ozn. O15 | [14 empty] | VV | 2 | 1 | True | 0 | ROZPOCET
| VV |  | 0,7*(1,1+1,96)*2*2 |  | 8.568 | [12 empty] | VV | 2 | 2 | True | 0 | ROZPOCET
| VV |  | "okno ozn. O24 | [14 empty] | VV | 2 | 1 | True | 0 | ROZPOCET
| VV |  | 0,7*(1,1+2,15)*2*(6-1) |  | 22.75 | [12 empty] | VV | 2 | 2 | True | 0 | ROZPOCET
| VV |  | "okno ozn. O32 | [14 empty] | VV | 2 | 1 | True | 0 | ROZPOCET
| VV |  | 0,7*(1,1+1,85)*2*1,0 |  | 4.13 | [12 empty] | VV | 2 | 2 | True | 0 | ROZPOCET
| VV |  | "okno ozn. O20 | [14 empty] | VV | 2 | 1 | True | 0 | ROZPOCET
| VV |  | 0,7*(1,15+2,15)*2*6 |  | 27.72 | [12 empty] | VV | 2 | 2 | True | 0 | ROZPOCET
| VV |  | "v.č.4 - 2.np - viz tabulka oken | [14 empty] | VV | 2 | 1 | True | 0 | ROZPOCET
| VV |  | "okno ozn. O13 | [14 empty] | VV | 2 | 1 | True | 0 | ROZPOCET
| VV |  | 0,7*(1,3+2,15)*2*(16-1) |  | 72.45 | [12 empty] | VV | 2 | 2 | True | 0 | ROZPOCET
| VV |  | "okno ozn. O26 | [14 empty] | VV | 2 | 1 | True | 0 | ROZPOCET
| VV |  | 0,7*(1,2+2,15)*2*1 |  | 4.69 | [12 empty] | VV | 2 | 2 | True | 0 | ROZPOCET
| VV |  | "okno ozn. O12 | [14 empty] | VV | 2 | 1 | True | 0 | ROZPOCET
| VV |  | 0,7*(1,0+2,15)*2*3 |  | 13.23 | [12 empty] | VV | 2 | 2 | True | 0 | ROZPOCET
| VV |  | "v.č.5 - 3.np - viz tabulka oken | [14 empty] | VV | 2 | 1 | True | 0 | ROZPOCET
| VV |  | "okno ozn. O14 | [14 empty] | VV | 2 | 1 | True | 0 | ROZPOCET
| VV |  | 0,7*(1,3+1,77)*2*(14-1) |  | 55.874 | [12 empty] | VV | 2 | 2 | True | 0 | ROZPOCET
| VV |  | "okno ozn. O18 | [14 empty] | VV | 2 | 1 | True | 0 | ROZPOCET
| VV |  | 0,7*(0,75+1,77)*2*1 |  | 3.528 | [12 empty] | VV | 2 | 2 | True | 0 | ROZPOCET
| VV |  | "okno ozn. O21 | [14 empty] | VV | 2 | 1 | True | 0 | ROZPOCET
| VV |  | 0,7*(0,78+1,77)*2*2 |  | 7.14 | [12 empty] | VV | 2 | 2 | True | 0 | ROZPOCET
| VV |  | "okno ozn. O27 | [14 empty] | VV | 2 | 1 | True | 0 | ROZPOCET
| VV |  | 0,7*(1,0+1,77)*2*1 |  | 3.878 | [12 empty] | VV | 2 | 2 | True | 0 | ROZPOCET
| VV |  | "okno ozn. O30 | [14 empty] | VV | 2 | 1 | True | 0 | ROZPOCET
| VV |  | 0,7*(1,51+2,3)*2*1,0 |  | 5.334 | [12 empty] | VV | 2 | 2 | True | 0 | ROZPOCET
| VV |  | "v.č.5 - 3.np - viz tabulka oken | [14 empty] | VV | 2 | 1 | True | 0 | ROZPOCET
| VV |  | "okno ozn. O11 | [14 empty] | VV | 2 | 1 | True | 0 | ROZPOCET
| VV |  | 0,7*(1,12+3,05)*2*3 |  | 17.514 | [12 empty] | VV | 2 | 2 | True | 0 | ROZPOCET
| VV |  | "v.č.3 - 1.np - viz tabulka oken | [14 empty] | VV | 2 | 1 | True | 0 | ROZPOCET
| VV |  | "okno ozn. O29 | [14 empty] | VV | 2 | 1 | True | 0 | ROZPOCET
| VV |  | 0,7*(2,08+2,3)*2*4 |  | 24.528 | [12 empty] | VV | 2 | 2 | True | 0 | ROZPOCET
| VV |  | Součet |  | 559.02 | [12 empty] | VV | 2 | 4 | True | 1 | ROZPOCET
140 | K | 784181101 | Penetrace podkladu jednonásobná základní akrylátová bezbarvá v místnostech výšky do 3,80 m | m2 | 559.02 |  | 0 | CS ÚRS 2023 01 |  | základní |  | 0 | 0.0002 | 0.1118 | 0 | 0 | 16 | K | 2 |  |  |  | ROZPOCET | 0 | 0 | 0 | 0 | 0 | 1 | 0 | 16 | 89207664
| Online PSC |  | https://podminky.urs.cz/item/CS_URS_2023_01/784181101 | [14 empty] | Online PSC | 2
| VV |  | "viz malba | [14 empty] | VV | 2 | 1 | True | 0 | ROZPOCET
| VV |  | 559,02 |  | 559.02 | [12 empty] | VV | 2 | 2 | True | 1 | ROZPOCET

## VRN.1 - Vedlejší rozpočto...
{4743582f-757b-4c33-8dd0-4496a55efb9c}
2
| KRYCÍ LIST SOUPISU PRACÍ | [7 empty] | v --- níže se nacházejí doplnkové a pomocné údaje k sestavám --- v | [8 empty] | False
Stavba:
71000 Admin.budova kurie,Biskupské nám.2, Olomouc
Objekt:
VRN - Vedlejší a ostatní rozpočtové náklady
Soupis:
VRN.1 - Vedlejší rozpočtové náklady
| KSO: |  |  |  |  | CC-CZ:
| Místo: |  | Olomouc |  |  | Datum: | 5. 3. 2024
| Zadavatel: |  |  |  |  | IČ:
|  | Arcibiskupství olomoucké,Wurmova 562/9,Olomouc |  |  |  | DIČ:
| Uchazeč: |  |  |  |  | IČ: | Vyplň údaj
|  | Vyplň údaj |  |  |  | DIČ: | Vyplň údaj
| Projektant: |  |  |  |  | IČ:
|  | Ing.arch Otto Schneider ,Wellnerova 7, Olomouc |  |  |  | DIČ:
| Zpracovatel: |  |  |  |  | IČ:
DIČ:
Poznámka:
Soupis prací je sestaven s využitím Cenové soustavy ÚRS. Položky, které pochází z této cenové soustavy, jsou ve sloupci 'Cenová soustava' označeny popisem 'CS ÚRS' a úrovní příslušného kalendářního pololetí. Veškeré další informace vymezující popis a podmínky použití těchto položek z Cenové soustavy, které nejsou uvedeny přímo v soupisu prací, jsou neomezeně dálkově k dispozici na webu podminky.urs.cz.
| Cena bez DPH | [5 empty] | 0
|  |  | Základ daně |  |  | Sazba daně | Výše daně
| DPH | základní | 0 |  |  | 21% | 0
|  | snížená | 0 |  |  | 15% | 0
|  | zákl. přenesená | 0 |  |  | 21% | 0
|  | sníž. přenesená | 0 |  |  | 15% | 0
|  | nulová | 0 |  |  | 0% | 0
| Cena s DPH |  |  | v | CZK |  | 0
REKAPITULACE ČLENĚNÍ SOUPISU PRACÍ
Stavba:
71000 Admin.budova kurie,Biskupské nám.2, Olomouc
Objekt:
VRN - Vedlejší a ostatní rozpočtové náklady
Soupis:
VRN.1 - Vedlejší rozpočtové náklady
Místo: |  |  | Olomouc |  |  | Datum: | 5. 3. 2024
Zadavatel: |  |  | Arcibiskupství olomoucké,Wurmova 562/9,Olomouc |  |  | Projektant: | Ing.arch Otto Schneider ,Wellnerova 7, Olomouc
Uchazeč: |  |  | Vyplň údaj |  |  | Zpracovatel:
Kód dílu - Popis | [6 empty] | Cena celkem [CZK]
Náklady stavby celkem | [6 empty] | 0 | [11 empty] | -1
| VRN - Vedlejší rozpočtové náklady | [5 empty] | 0
SOUPIS PRACÍ
Stavba:
71000 Admin.budova kurie,Biskupské nám.2, Olomouc
Objekt:
VRN - Vedlejší a ostatní rozpočtové náklady
Soupis:
VRN.1 - Vedlejší rozpočtové náklady
Místo: |  |  | Olomouc |  |  | Datum: | 5. 3. 2024
Zadavatel: |  |  | Arcibiskupství olomoucké,Wurmova 562/9,Olomouc |  |  | Projektant: | Ing.arch Otto Schneider ,Wellnerova 7, Olomouc
Uchazeč: |  |  | Vyplň údaj |  |  | Zpracovatel:
PČ | Typ | Kód | Popis | MJ | Množství | J.cena [CZK] | Cena celkem [CZK] | Cenová soustava |  | DPH | J. Nh [h] | Nh celkem [h] | J. hmotnost [t] | Hmotnost celkem [t] | J. suť [t] | Suť Celkem [t]
Náklady soupisu celkem | [6 empty] | 0 |  |  |  |  | 0 |  | 0 |  | 0 |  | D | -1 | [10 empty] | 0
| D | VRN | Vedlejší rozpočtové náklady |  |  |  | 0 |  |  |  |  | 0 |  | 0 |  | 0 | 5 | D | 0 |  |  |  | ROZPOCET | [6 empty] | 0
1 | K | 030001001 | Náklady na dokumentaci ZS, na přípravu území pro ZS včetně odstranění materiálu a konstrukcí v prostoru staveniště, na vybudování odběrných míst, na zřízení přípojek médií, na vlastní vybudování objektů ZS, provizornich komunikací, oplocení a osvětlení pěších/dopravních koridorů apod. | Kč | 1 |  | 0 |  |  | základní |  | 0 | 0 | 0 | 0 | 0 | 1024 | K | 1 |  |  |  | ROZPOCET | 0 | 0 | 0 | 0 | 0 | 1 | 0 | 1024 | 796712806
| VV |  | 1 |  | 1 | [12 empty] | VV | 1 | 2 | True | 0 | ROZPOCET
| VV |  | Součet |  | 1 | [12 empty] | VV | 1 | 4 | True | 1 | ROZPOCET
2 | K | 030001002 | Náklady na vybavení/pronájem objektů ZS, náklady na energie, úklid, údržbu a opravy objektů ZS, čištění pojezdových a manipulačních ploch, zabezpečení staveniště apod. | Kč | 1 |  | 0 |  |  | základní |  | 0 | 0 | 0 | 0 | 0 | 1024 | K | 1 |  |  |  | ROZPOCET | 0 | 0 | 0 | 0 | 0 | 1 | 0 | 1024 | -1656609831
| VV |  | 1 |  | 1 | [12 empty] | VV | 1 | 2 | True | 0 | ROZPOCET
| VV |  | Součet |  | 1 | [12 empty] | VV | 1 | 4 | True | 1 | ROZPOCET
3 | K | 039001003 | Náklady na demontáž/odstranění objektů ZS a jejich odvozu a náklady na uvedení pozemku do původního stavu včetně nákladů s tím spojených. | Kč | 1 |  | 0 |  |  | základní |  | 0 | 0 | 0 | 0 | 0 | 1024 | K | 1 |  |  |  | ROZPOCET | 0 | 0 | 0 | 0 | 0 | 1 | 0 | 1024 | -539450297
| VV |  | 1 |  | 1 | [12 empty] | VV | 1 | 2 | True | 0 | ROZPOCET
| VV |  | Součet |  | 1 | [12 empty] | VV | 1 | 4 | True | 1 | ROZPOCET

## Pokyny pro vyplnění
Struktura údajů, formát souboru a metodika pro zpracování
Struktura
Soubor je složen ze záložky Rekapitulace stavby a záložek s názvem soupisu prací pro jednotlivé objekty ve formátu XLSX. Každá ze záložek přitom obsahuje
ještě samostatné sestavy vymezené orámovaním a nadpisem sestavy.
Rekapitulace stavby obsahuje sestavu Rekapitulace stavby a Rekapitulace objektů stavby a soupisů prací.
V sestavě Rekapitulace stavby jsou uvedeny informace identifikující předmět veřejné zakázky na stavební práce, KSO, CC-CZ, CZ-CPV, CZ-CPA a rekapitulaci
celkové nabídkové ceny uchazeče.
Termínem "uchazeč" (resp. zhotovitel) se myslí "účastník zadávacího řízení" ve smyslu zákona o zadávání veřejných zakázek.
V sestavě Rekapitulace objektů stavby a soupisů prací je uvedena rekapitulace stavebních objektů, inženýrských objektů, provozních souborů,
vedlejších a ostatních nákladů a ostatních nákladů s rekapitulací nabídkové ceny za jednotlivé soupisy prací. Na základě údaje Typ je možné
identifikovat, zda se jedná o objekt nebo soupis prací pro daný objekt:
|  | STA | Stavební objekt pozemní
|  | ING | Stavební objekt inženýrský
|  | PRO | Provozní soubor
|  | VON | Vedlejší a ostatní náklady
|  | OST | Ostatní
|  | Soupis | Soupis prací pro daný typ objektu
Soupis prací pro jednotlivé objekty obsahuje sestavy Krycí list soupisu prací, Rekapitulace členění soupisu prací, Soupis prací. Za soupis prací může být považován
i objekt stavby v případě, že neobsahuje podřízenou zakázku.
Krycí list soupisu obsahuje rekapitulaci informací o předmětu veřejné zakázky ze sestavy Rekapitulace stavby, informaci o zařazení objektu do KSO,
CC-CZ, CZ-CPV, CZ-CPA a rekapitulaci celkové nabídkové ceny uchazeče za aktuální soupis prací.
Rekapitulace členění soupisu prací obsahuje rekapitulaci soupisu prací ve všech úrovních členění soupisu tak, jak byla tato členění použita (např.
stavební díly, funkční díly, případně jiné členění) s rekapitulací nabídkové ceny.
Soupis prací obsahuje položky veškerých stavebních nebo montážních prací, dodávek materiálů a služeb nezbytných pro zhotovení stavebního objektu,
inženýrského objektu, provozního souboru, vedlejších a ostatních nákladů.
Pro položky soupisu prací se zobrazují následující informace:
|  | PČ |  | Pořadové číslo položky v aktuálním soupisu
|  | TYP |  | Typ položky: K - konstrukce, M - materiál, PP - plný popis, PSC - poznámka k souboru cen, P - poznámka k položce, VV - výkaz výměr, FIG - rozpad figur
|  | Kód |  | Kód položky
|  | Popis |  | Zkrácený popis položky
|  | MJ |  | Měrná jednotka položky
|  | Množství |  | Množství v měrné jednotce
|  | J.cena |  | Jednotková cena položky. Zadaní může obsahovat namísto J.ceny sloupce J.materiál a J.montáž, jejichž součet definuje
J.cenu položky.
|  | Cena celkem |  | Celková cena položky daná jako součin množství a j.ceny
|  | Cenová soustava |  | Příslušnost položky do cenové soustavy
Ke každé položce soupisu prací se na samostatných řádcích může zobrazovat:
Plný popis položky
Poznámka k souboru cen a poznámka zadavatele
Výkaz výměr
Pokud je k řádku výkazu výměr evidovaný údaj ve sloupci Kód, jedná se o definovaný odkaz, na který se může odvolávat výkaz výměr z jiné položky.
Metodika pro zpracování
Jednotlivé sestavy jsou v souboru provázány. Editovatelné pole jsou zvýrazněny žlutým podbarvením, ostatní pole neslouží k editaci a nesmí být jakkoliv
modifikovány.
Uchazeč je pro podání nabídky povinen vyplnit žlutě podbarvená pole:
Pole Uchazeč v sestavě Rekapitulace stavby - zde uchazeč vyplní svůj název (název subjektu)
Pole IČ a DIČ v sestavě Rekapitulace stavby - zde uchazeč vyplní svoje IČ a DIČ
Datum v sestavě Rekapitulace stavby - zde uchazeč vyplní datum vytvoření nabídky
J.cena = jednotková cena v sestavě Soupis prací o maximálním počtu desetinných míst uvedených v poli
- pokud sestavy soupisů prací obsahují pole J.cena, měla by být všechna tato pole vyplněna nenulovými
Poznámka - nepovinný údaj pro položku soupisu
V případě, že sestavy soupisů prací neobsahují pole J.cena, potom ve všech soupisech prací obsahují pole:
- J.materiál - jednotková cena materiálu
- J.montáž - jednotková cena montáže
Uchazeč v tomto případě by měl vyplnit všechna pole J.materiál a pole J.montáž nenulovými kladnými číslicemi. V případech, kdy položka
neobsahuje žádný materiál je přípustné, aby pole J.materiál bylo vyplněno nulou. V případech, kdy položka neobsahuje žádnou montáž je přípustné,
aby pole J.montáž bylo vyplněno nulou. Obě pole - J.materiál, J.Montáž u jedné položky by však neměly být vyplněny nulou.
Rekapitulace stavby
Název |  |  | Povinný |  | Popis | Typ | Max. počet
atributu |  |  | (A/N) |  |  |  | znaků
Kód |  |  | A |  | Kód stavby | String | 20
Stavba |  |  | A |  | Název stavby | String | 120
Místo |  |  | N |  | Místo stavby | String | 50
Datum |  |  | A |  | Datum vykonaného exportu | Date
KSO |  |  | N |  | Klasifikace stavebního objektu | String | 15
CC-CZ |  |  | N |  | Klasifikace stavbeních děl | String | 15
CZ-CPV |  |  | N |  | Společný slovník pro veřejné zakázky | String | 20
CZ-CPA |  |  | N |  | Klasifikace produkce podle činností | String | 20
Zadavatel |  |  | N |  | Zadavatel zadaní | String | 50
IČ |  |  | N |  | IČ zadavatele zadaní | String | 20
DIČ |  |  | N |  | DIČ zadavatele zadaní | String | 20
Uchazeč |  |  | N |  | Uchazeč veřejné zakázky | String | 50
Projektant |  |  | N |  | Projektant | String | 50
Poznámka |  |  | N |  | Poznámka k zadání | String | 255
Sazba DPH |  |  | A |  | Rekapitulace sazeb DPH u položek soupisů | eGSazbaDph
Základna DPH |  |  | A |  | Základna DPH určena součtem celkové ceny z položek soupisů | Double
Hodnota DPH |  |  | A |  | Hodnota DPH | Double
Cena bez DPH |  |  | A |  | Celková cena bez DPH za celou stavbu. Sčítává se ze všech listů. | Double
Cena s DPH |  |  | A |  | Celková cena s DPH za celou stavbu | Double
Rekapitulace objektů stavby a soupisů prací
Název |  |  | Povinný |  | Popis | Typ | Max. počet
atributu |  |  | (A/N) |  |  |  | znaků
Kód |  |  | A |  | Přebírá se z Rekapitulace stavby | String | 20
Stavba |  |  | A |  | Přebírá se z Rekapitulace stavby | String | 120
Místo |  |  | N |  | Přebírá se z Rekapitulace stavby | String | 50
Datum |  |  | A |  | Přebírá se z Rekapitulace stavby | Date
Zadavatel |  |  | N |  | Přebírá se z Rekapitulace stavby | String | 50
Projektant |  |  | N |  | Přebírá se z Rekapitulace stavby | String | 50
Uchazeč |  |  | N |  | Přebírá se z Rekapitulace stavby | String | 50
Kód |  |  | A |  | Kód objektu | String | 20
Objektu, Soupis prací |  |  | A |  | Název objektu | String | 120
Cena bez DPH |  |  | A |  | Cena bez DPH za daný objekt | Double
Cena s DPH |  |  | A |  | Cena spolu s DPH za daný objekt | Double
Typ |  |  | A |  | Typ zakázky | eGTypZakazky
Krycí list soupisu
Název |  |  | Povinný |  | Popis | Typ | Max. počet
atributu |  |  | (A/N) |  |  |  | znaků
Stavba |  |  | A |  | Přebírá se z Rekapitulace stavby | String | 120
Objekt |  |  | A |  | Kód a název objektu | String | 20 + 120
Soupis |  |  | A |  | Kód a název soupisu | String | 20 + 120
KSO |  |  | N |  | Klasifikace stavebního objektu | String | 15
CC-CZ |  |  | N |  | Klasifikace stavbeních děl | String | 15
CZ-CPV |  |  | N |  | Společný slovník pro veřejné zakázky | String | 20
CZ-CPA |  |  | N |  | Klasifikace produkce podle činností | String | 20
Místo |  |  | N |  | Přebírá se z Rekapitulace stavby | String | 50
Zadavatel |  |  | N |  | Přebírá se z Rekapitulace stavby | String | 50
Uchazeč |  |  | N |  | Přebírá se z Rekapitulace stavby | String | 50
Projektant |  |  | N |  | Přebírá se z Rekapitulace stavby | String | 50
Poznámka |  |  | N |  | Poznámka k soupisu prací | String | 255
Sazba DPH |  |  | A |  | Rekapitulace sazeb DPH na položkách aktuálního soupisu | eGSazbaDph
Základna DPH |  |  | A |  | Základna DPH určena součtem celkové ceny z položek aktuálního soupisu | Double
Hodnota DPH |  |  | A |  | Hodnota DPH | Double
Cena bez DPH |  |  | A |  | Cena bez DPH za daný soupis | Double
Cena s DPH |  |  | A |  | Cena s DPH za daný soupis | Double
Rekapitulace členění soupisu prací
Název |  |  | Povinný |  | Popis | Typ | Max. počet
atributu |  |  | (A/N) |  |  |  | znaků
Stavba |  |  | A |  | Přebírá se z Rekapitulace stavby | String | 120
Objekt |  |  | A |  | Kód a název objektu, přebírá se z Krycího listu soupisu | String | 20 + 120
Soupis |  |  | A |  | Kód a název objektu, přebírá se z Krycího listu soupisu | String | 20 + 120
Místo |  |  | N |  | Přebírá se z Rekapitulace stavby | String | 50
Datum |  |  | A |  | Přebírá se z Rekapitulace stavby | Date
Zadavatel |  |  | N |  | Přebírá se z Rekapitulace stavby | String | 50
Projektant |  |  | N |  | Přebírá se z Rekapitulace stavby | String | 50
Uchazeč |  |  | N |  | Přebírá se z Rekapitulace stavby | String | 50
Kód dílu - Popis |  |  | A |  | Kód a název dílu ze soupisu | String | 20 + 100
Cena celkem |  |  | A |  | Cena celkem za díl ze soupisu | Double
Soupis prací
Název |  |  | Povinný |  | Popis | Typ | Max. počet
atributu |  |  | (A/N) |  |  |  | znaků
Stavba |  |  | A |  | Přebírá se z Rekapitulace stavby | String | 120
Objekt |  |  | A |  | Kód a název objektu | String | 20 + 120
Soupis |  |  | A |  | Přebírá se z Krycího listu soupisu | String | 20 + 120
Místo |  |  | N |  | Přebírá se z Krycího listu soupisu | String | 50
Datum |  |  | A |  | Přebírá se z Krycího listu soupisu | Date
Zadavatel |  |  | N |  | Přebírá se z Krycího listu soupisu | String | 50
Projektant |  |  | N |  | Přebírá se z Krycího listu soupisu | String | 50
Uchazeč |  |  | N |  | Přebírá se z Krycího listu soupisu | String | 50
PČ |  |  | A |  | Pořadové číslo položky soupisu | Long
Typ |  |  | A |  | Typ položky soupisu | eGTypPolozky | 1
Kód |  |  | A |  | Kód položky ze soupisu | String | 20
Popis |  |  | A |  | Popis položky ze soupisu | String | 255
MJ |  |  | A |  | Měrná jednotka položky | String | 10
Množství |  |  | A |  | Množství položky soupisu | Double
J.Cena |  |  | A |  | Jednotková cena položky | Double
Cena celkem |  |  | A |  | Cena celkem vyčíslena jako J.Cena * Množství | Double
Cenová soustava |  |  | N |  | Zařazení položky do cenové soustavy | String | 50
p |  |  | N |  | Poznámka položky ze soupisu | Memo
psc |  |  | N |  | Poznámka k souboru cen ze soupisu | Memo
pp |  |  | N |  | Plný popis položky ze soupisu | Memo
vv |  |  | N |  | Výkaz výměr (figura, výraz, výměra) ze soupisu | Text,Text,Double | 20, 150
fig |  |  | N |  | Rozpad figur | Text,Text,Double | 20, 150
DPH |  |  | A |  | Sazba DPH pro položku | eGSazbaDPH
Hmotnost |  |  | A |  | Hmotnost položky ze soupisu | Double
Suť |  |  | A |  | Suť položky ze soupisu | Double
Nh |  |  | N |  | Normohodiny položky ze soupisu | Double
Datová věta
Typ věty |  |  | Hodnota |  | Význam
eGSazbaDPH |  |  | základní |  | Základní sazba DPH
|  |  | snížená |  | Snížená sazba DPH
|  |  | nulová |  | Nulová sazba DPH
|  |  | zákl. přenesená |  | Základní sazba DPH přenesená
|  |  | sníž. přenesená |  | Snížená sazba DPH přenesená
eGTypZakazky |  |  | STA |  | Stavební objekt
|  |  | PRO |  | Provozní soubor
|  |  | ING |  | Inženýrský objekt
|  |  | VON |  | Vedlejší a ostatní náklady
|  |  | OST |  | Ostatní náklady
eGTypPolozky |  |  | 1 |  | Položka typu HSV
|  |  | 2 |  | Položka typu PSV
|  |  | 3 |  | Položka typu M
|  |  | 4 |  | Položka typu OST