## List1
Číslo položky |  | Zkrácený popis | M.j. | Množ- | Jednotk. | Náklady celkem v Kč
ceníku |  |  |  | ství | cena | Dodávka | Montáž | Celkem
Rekapitulace nákladů
TOPENÍ
1. |  | Dodávka materiálu:
|  | Rozvaděč RM+R |  |  |  | 20.72 | 20.2
2. |  | Mont. práce měření a regulace |  |  |  | 112.15 | 152.9652
3. |  | Stavební práce při elektromontážich |  |  |  |  | 77
|  | ZRN celkem |  |  |  | 132.87 | 250.1652 | 383.0353
VRN
|  | GZS | i | 0.042 | 383.0353 |  |  | 16.0875
|  | Výchozí revize | [5 empty] | 35
Číslo položky |  | Zkrácený popis | M.j. | Množ- | Jednotk. | Náklady celkem v Kč
ceníku |  |  |  | ství | cena | Dodávka | Montáž | Celkem
1. Dodávka materiálu
Rozvaděč RM+R
ÚRS Praha , a.s.
800-741/2024 a |  | "CS URS"
35711042 |  | rozvodnice KLV-36UPS-F | ks | 1 |  | 1
741210001 |  | montáž | ks | 1 |  |  | 1
35822135 |  | vypínač ZP-A 40/1 | ks | 1 |  | 1
741310001 |  | montáž | ks | 1 |  |  | 1
35822634 |  | vyp. spoušť ZP-ASA/230 | ks | 1 |  | 1
741320382 |  | montáž | ks | 1 |  |  | 1
35889540 |  | přepěť. ochrana DA-275 DF 25 | ks | 1 |  | 1
741322142 |  | montáž | ks | 1 |  |  | 1
35829001 |  | chránič PFL7-16/1N/B/0,03 | ks | 1 |  | 1
741321001 |  | montáž | ks | 1 |  |  | 1
35822105 |  | jistič PL7-D1/1 | ks | 2 |  | 2
35822117 |  | jistič PL7-B10/1 | ks | 1 |  | 1
741320101 |  | montáž | ks | 3 |  |  | 3
34561660 |  | svorka SAK 2,5 | ks | 10 |  | 10
741450007 |  | montáž | ks | 10 |  |  | 10
34562162 |  | koncová svěrka SAK | ks | 2 |  | 2
741450007 |  | montáž | ks | 2 |  |  | 2
|  | Součet |  |  |  | 20 | 20
|  | Doprava | i | 0.036 | 20 | 0.72
|  | Přesun | i | 0.01 | 20 |  | 0.2
|  | Dodávka celkem |  |  |  | 20.72 | 20.2
2. Montážní práce elektroinstalace
ÚRS Praha , a.s.
800-741,742/2024 a "CS URS " | ÚRS Praha , a.s.
34113148 |  | vodič JYTY 2x1mm2 | m | 15 |  | 15
741122211 |  | montáž | m | 15 |  |  | 15
34141043 |  | vodič CYY 4mm2,žz. | m | 5 |  | 5
741120201 |  | montáž | m | 5 |  |  | 5
34111030 |  | kabel CYKY 3Bx1,5mm2 | m | 3 |  | 3
34111030 |  | kabel CYKY 3Cx1,5mm2 | m | 3 |  | 3
34111036 |  | kabel CYKY 3Cx2,5mm2 | m | 5 |  | 5
34111060 |  | kabel CYKY 4Bx1,5mm2 | m | 35 |  | 35
34111090 |  | kabel CYKY 5Cx1,5mm2 | m | 14 |  | 14
34113161 |  | vodič CYSY 3x0,75mm2 | m | 3 |  | 3
741122211 |  | montáž | m | 63 |  |  | 63
FRK.25205020 |  | trubka PVC, typ 1250 | m | 10 |  | 10
741110121 |  | uložených pod omítkou | m | 10 |  |  | 10
https://cs-urs-online.urs.cz/vyhledavani/materials/tla%C4%8D%C3%ADtko#:~:text=1%20250%2C31%20K%C4%8D-,ADI.0035555.URS,-Konven%C4%8Dn%C3%AD%20tla%C4%8D%C3%ADtkov%C3%BD%20hl%C3%A1si%C4%8D |  | tlačítko T6S1JP30RU54 | ks | 1 |  | 1
741311071 |  | montáž | ks | 1 |  |  | 1
ABB.55182929B |  | zás.230V/16A, nást. IP 44 | ks | 2 |  | 2
34555203 |  | zás.230V/16A, nást. IP 44 s přep. | ks | 1 |  | 1
741313011 |  | montáž | ks | 3 |  |  | 3
ABB.121471 |  | vidlice 250V/16A | ks | 2 |  | 2
741314002 |  | montáž | ks | 2 |  |  | 2
34571479 |  | krabice rozvodná 8111 | ks | 1 |  | 1
741112111 |  | montáž | ks | 1 |  |  | 1
35442040 |  | svorka Z 58.00 | ks | 4 |  | 4
741450006 |  | montáž | ks | 4 |  |  | 4
40511060 |  | venkovní čidlo | ks | 1 |  | 1
742260011 |  | montáž | ks | 1 |  |  | 1
40511061 |  | čidlo jímkové pro anuloid | ks | 1 |  | 1
742260011 |  | montáž | ks | 1 |  |  | 1
40511062 |  | pokojový termostat drátový | ks | 2 |  | 2
741331075 |  | montáž termostatů | ks | 2 |  |  | 2
742330001 |  | montáž rozvaděče | ks | 1 |  |  | 1
742210401 |  | nastavení a seřízení programu | ks | 1 |  |  | 1
742210421 |  | nastavení topných větví | ks | 2 |  |  | 2
741130001 |  | ukončení vod. do 2,5mm2 | ks | 32 |  |  | 32
|  | Součet |  |  |  | 108 | 144
|  | Prořez | i | 0.05 | 83 | 4.15
|  | Součet |  |  |  | 112.15 | 144 | 256.15
|  | PPV | i | 0.035 | 256.15 |  | 8.9652
|  | Celkem |  |  |  | 112.15 | 152.9652
3. Stavební práce při elektromontážích
ÚRS Praha , a.s.
800-013,014/2024
973032614 |  | vysekaní kapes 7x7x5cm v cihle | ks | 3 |  |  | 3
974031121 |  | vysekání rýh hl.3cm,š.3cm, cihla | m | 40 |  |  | 40
974031122 |  | dtto hl.3cm,š.5cm, cihla | m | 3 |  |  | 3
612315101 |  | vyplnění a omítnutí rýh ve
|  | stěnách hl. 3cm, š. 3cm | m2 | 4 |  |  | 4
612315111 |  | dtto hl.3cm,š. 5cm | m | 3 |  |  | 3
953991111 |  | vrtání a osazení hmoždinek | ks | 20 |  |  | 20
741990016 |  | průraz tl. do 60cm, cihla | ks | 2 |  |  | 2
612315101 |  | oprava omítky kolem průrazů | m2 | 0.5 |  |  | 0.5
972055131 |  | průraz stropem tl. 25cm | ks | 1 |  |  | 1
612315101 |  | oprava omítky kolem průrazů | m2 | 0.25 |  |  | 0.25
997013511 |  | odvoz suti do 1km | tuna | 0.25 |  |  | 0.25
|  | Součet |  |  |  |  | 77
Výchozí revize
ÚRS Praha , a.s.
800-958/2024
580101002 |  | kontrola rozvaděče Rm+r | ks | 1 |  |  | 1
580103001 |  | kontrola stavu el. okruhu | ks | 7 |  |  | 7
580106004 |  | měření izolačního odporu | ks | 7 |  |  | 7
580106009 |  | měření ippedance vyp. smyčky | ks | 10 |  |  | 10
580106016 |  | měření zákl. veličin | ks | 5 |  |  | 5
580107001 |  | vypnutí a opětné zapnutí | ks | 1 |  |  | 1
580107004 |  | demontáž a montáž krytu rozv. | ks | 1 |  |  | 1
580106016 |  | kontrola motoru do 5kW | ks | 2 |  |  | 2
580104051 |  | kontrola komb. El. spotřebuče | ks | 1 |  |  | 1
|  | Součet |  |  |  |  | 35