## Rekapitulace stavby
Export Komplet | [24 empty] | VZ | 2.0 | ZAMOK |  |  |  |  | False | False | {167a3cbf-3d96-4a8d-afe7-da4ddd134dac}
[31 empty] | 0,01 | 21
[31 empty] | 0,01 | 12
|  | REKAPITULACE STAVBY | [15 empty] | v --- níže se nacházejí doplnkové a pomocné údaje k sestavám --- v | [11 empty] | Návod na vyplnění | 0,001
|  | Kód: |  |  |  |  | 240026a | [22 empty] | Měnit lze pouze buňky se žlutým podbarvením! 1) v Rekapitulaci stavby vyplňte údaje o Účastníkovi (přenesou se do ostatních sestav i v jiných listech) 2) na vybraných listech vyplňte v sestavě Soupis prací ceny u položek | 0,01
|  | Stavba: |  |  |  |  | ZMĚNA ČÁSTI DOKONČENÉ STAVBY Č.P. 814 - OLOMOUC | [23 empty] | 0,01
|  | KSO: | [11 empty] | CC-CZ: | [16 empty] | 0,01
|  | Místo: | [11 empty] | Datum: |  | 21. 7. 2024 | [14 empty] | 0,01
0,01
|  | Zadavatel: | [11 empty] | IČ: |  | 60799358 | [14 empty] | 0,01
|  |  | Metropolitní kapitula u svatého Václava v Olomouci | [10 empty] | DIČ: |  | CZ60799358 | [14 empty] | 0,01
0,01
|  | Účastník: | [11 empty] | IČ: |  | Vyplň údaj | [14 empty] | 0,01
|  |  | Vyplň údaj | [10 empty] | DIČ: |  | Vyplň údaj | [14 empty] | 0,01
False
|  | Projektant: | [11 empty] | IČ: |  | 06586163 | [14 empty] | False
|  |  | INTEGRAPLAN v.o.s. | [10 empty] | DIČ: |  | CZ06586163 | [14 empty] | True
0,01
|  | Zpracovatel: | [11 empty] | IČ: | [16 empty] | 0,01
[14 empty] | DIČ: | [16 empty] | False
Poznámka:
Soupis prací je sestaven s využitím Cenové soustavy ÚRS. Položky, které pochází z této cenové soustavy, jsou ve sloupci 'Cenová soustava' označeny popisem 'CS ÚRS' a úrovní příslušného kalendářního pololetí. Veškeré další informace vymezující popis a podmínky použití těchto položek z Cenové soustavy, které nejsou uvedeny přímo v soupisu prací, jsou neomezeně dálkově k dispozici na webu podminky.urs.cz.
|  | Cena bez DPH | [11 empty] | 0
[8 empty] | Sazba daně |  | Základ daně |  |  |  | Výše daně
|  | DPH |  | základní |  |  |  | 21% |  | 0 |  |  |  | 0
|  |  |  | snížená |  |  |  | 12% |  | 0 |  |  |  | 0
|  |  |  | zákl. přenesená |  |  |  | 21% |  | 0 |  |  |  | 0
|  |  |  | sníž. přenesená |  |  |  | 12% |  | 0 |  |  |  | 0
|  |  |  | nulová |  |  |  | 0% |  | 0 |  |  |  | 0
|  | Cena s DPH | [6 empty] | v |  | CZK |  |  | 0
REKAPITULACE OBJEKTŮ STAVBY A SOUPISŮ PRACÍ
| Kód: | [6 empty] | 240026a
| Stavba: | [6 empty] | ZMĚNA ČÁSTI DOKONČENÉ STAVBY Č.P. 814 - OLOMOUC
| Místo: | [11 empty] | Datum: |  | 21. 7. 2024
| Zadavatel: | [6 empty] | Metropolitní kapitula u svatého Václava v Olomouci |  |  |  |  | Projektant: |  | INTEGRAPLAN v.o.s. |  |  | Informatívní údaje z listů zakázek
| Účastník: | [11 empty] | Zpracovatel:
| Kód |  |  |  | Popis | [6 empty] | Cena bez DPH [CZK] |  |  |  | Cena s DPH [CZK] | Typ | z toho Ostat. náklady [CZK] | DPH [CZK] | Normohodiny [h] | DPH základní [CZK] | DPH snížená [CZK] | DPH základní přenesená [CZK] | DPH snížená přenesená [CZK] | Základna DPH základní | Základna DPH snížená | Základna DPH zákl. přenesená | Základna DPH sníž. přenesená | Základna DPH nulová
| Náklady stavby celkem | [10 empty] | 0 |  |  |  | 0 |  | 0 | 0 | 0 | 0 | 0 | 0 | 0 | 0 | 0 | 0 | 0 | 0 |  | D | 0 | ###NOIMPORT### | IMPORT | {167a3cbf-3d96-4a8d-afe7-da4ddd134dac} | {00000000-0000-0000-0000-000000000000}
/ |  | SO01 |  |  |  | Stavební úpravy vnitřních prostor | [5 empty] | 0 |  |  |  | 0 | STA | 0 | 0 | 0 | 0 | 0 | 0 | 0 | 0 | 0 | 0 | 0 | 0 |  |  | 1 |  | IMPORT | {e587f6ec-5ec5-4f6b-80fb-8dbdbe226970} | {167a3cbf-3d96-4a8d-afe7-da4ddd134dac} | 2
/ |  | SO02 |  |  |  | Hradební zeď | [5 empty] | 0 |  |  |  | 0 | STA | 0 | 0 | 0 | 0 | 0 | 0 | 0 | 0 | 0 | 0 | 0 | 0 |  |  | 1 |  | IMPORT | {b5461edd-5847-4f2d-a71e-b4262c929853} | {167a3cbf-3d96-4a8d-afe7-da4ddd134dac} | 2
/ |  | VRN |  |  |  | Vedlejší rozpočtové náklady | [5 empty] | 0 |  |  |  | 0 | STA | 0 | 0 | 0 | 0 | 0 | 0 | 0 | 0 | 0 | 0 | 0 | 0 |  |  | 1 |  | IMPORT | {5b4c812a-9c71-4e0b-9981-7209640327c9} | {167a3cbf-3d96-4a8d-afe7-da4ddd134dac} | 2

## SO01 - Stavební úpravy vn...
{e587f6ec-5ec5-4f6b-80fb-8dbdbe226970}
2
| KRYCÍ LIST SOUPISU PRACÍ | [7 empty] | v --- níže se nacházejí doplnkové a pomocné údaje k sestavám --- v | [8 empty] | False
Stavba:
ZMĚNA ČÁSTI DOKONČENÉ STAVBY Č.P. 814 - OLOMOUC
Objekt:
SO01 - Stavební úpravy vnitřních prostor
| KSO: |  |  |  |  | CC-CZ:
| Místo: |  |  |  |  | Datum: | 21. 7. 2024
| Zadavatel: |  |  |  |  | IČ: | 60799358
|  | Metropolitní kapitula u svatého Václava v Olomouci |  |  |  | DIČ: | CZ60799358
| Účastník: |  |  |  |  | IČ: | Vyplň údaj
|  | Vyplň údaj |  |  |  | DIČ: | Vyplň údaj
| Projektant: |  |  |  |  | IČ: | 06586163
|  | INTEGRAPLAN v.o.s. |  |  |  | DIČ: | CZ06586163
| Zpracovatel: |  |  |  |  | IČ:
DIČ:
Poznámka:
| Cena bez DPH | [5 empty] | 0
|  |  | Základ daně |  |  | Sazba daně | Výše daně
| DPH | základní | 0 |  |  | 21% | 0
|  | snížená | 0 |  |  | 12% | 0
|  | zákl. přenesená | 0 |  |  | 21% | 0
|  | sníž. přenesená | 0 |  |  | 12% | 0
|  | nulová | 0 |  |  | 0% | 0
| Cena s DPH |  |  | v | CZK |  | 0
REKAPITULACE ČLENĚNÍ SOUPISU PRACÍ
Stavba:
ZMĚNA ČÁSTI DOKONČENÉ STAVBY Č.P. 814 - OLOMOUC
Objekt:
SO01 - Stavební úpravy vnitřních prostor
Místo: | [5 empty] | Datum: | 21. 7. 2024
Zadavatel: |  |  | Metropolitní kapitula u svatého Václava v Olomouci |  |  | Projektant: | INTEGRAPLAN v.o.s.
Účastník: |  |  | Vyplň údaj |  |  | Zpracovatel:
Kód dílu - Popis | [6 empty] | Cena celkem [CZK]
Náklady stavby celkem | [6 empty] | 0 | [11 empty] | -1
| HSV - Práce a dodávky HSV | [5 empty] | 0
| 1 - Zemní práce | [5 empty] | 0
| 3 - Svislé a kompletní konstrukce | [5 empty] | 0
| 4 - Vodorovné konstrukce | [5 empty] | 0
| 6 - Úpravy povrchů, podlahy a osazování výplní | [5 empty] | 0
| 9 - Ostatní konstrukce a práce, bourání | [5 empty] | 0
| 997 - Přesun sutě | [5 empty] | 0
| 998 - Přesun hmot | [5 empty] | 0
| PSV - Práce a dodávky PSV | [5 empty] | 0
| 711 - Izolace proti vodě, vlhkosti a plynům | [5 empty] | 0
| 713 - Izolace tepelné | [5 empty] | 0
| 721 - Zdravotechnika - vnitřní kanalizace | [5 empty] | 0
| 722 - Zdravotechnika - vnitřní vodovod | [5 empty] | 0
| 723 - Zdravotechnika - vnitřní plynovod | [5 empty] | 0
| 724 - Zdravotechnika - strojní vybavení | [5 empty] | 0
| 725 - Zdravotechnika - zařizovací předměty | [5 empty] | 0
| 726 - Zdravotechnika - předstěnové instalace | [5 empty] | 0
| 731 - Ústřední vytápění - kotelny | [5 empty] | 0
| 732 - Ústřední vytápění - strojovny | [5 empty] | 0
| 733 - Ústřední vytápění - rozvodné potrubí | [5 empty] | 0
| 734 - Ústřední vytápění - armatury | [5 empty] | 0
| 735 - Ústřední vytápění - otopná tělesa | [5 empty] | 0
| 741 - Elektroinstalace | [5 empty] | 0
| 751 - Vzduchotechnika | [5 empty] | 0
| 763 - Konstrukce suché výstavby | [5 empty] | 0
| 766 - Konstrukce truhlářské | [5 empty] | 0
| 771 - Podlahy z dlaždic | [5 empty] | 0
| 776 - Podlahy povlakové | [5 empty] | 0
| 781 - Dokončovací práce - obklady | [5 empty] | 0
| 783 - Dokončovací práce - nátěry | [5 empty] | 0
| 784 - Dokončovací práce - malby a tapety | [5 empty] | 0
| HZS - Hodinové zúčtovací sazby | [5 empty] | 0
SOUPIS PRACÍ
Stavba:
ZMĚNA ČÁSTI DOKONČENÉ STAVBY Č.P. 814 - OLOMOUC
Objekt:
SO01 - Stavební úpravy vnitřních prostor
Místo: | [5 empty] | Datum: | 21. 7. 2024
Zadavatel: |  |  | Metropolitní kapitula u svatého Václava v Olomouci |  |  | Projektant: | INTEGRAPLAN v.o.s.
Účastník: |  |  | Vyplň údaj |  |  | Zpracovatel:
PČ | Typ | Kód | Popis | MJ | Množství | J.cena [CZK] | Cena celkem [CZK] | Cenová soustava |  | DPH | J. Nh [h] | Nh celkem [h] | J. hmotnost [t] | Hmotnost celkem [t] | J. suť [t] | Suť Celkem [t]
Náklady soupisu celkem | [6 empty] | 0 |  |  |  |  | 0 |  | 179.8241 |  | 78.401 |  | D | -1 | [10 empty] | 0
| D | HSV | Práce a dodávky HSV |  |  |  | 0 |  |  |  |  | 0 |  | 168.759 |  | 76.1804 | 1 | D | 0 |  |  |  | ROZPOCET | [6 empty] | 0
| D | 1 | Zemní práce |  |  |  | 0 |  |  |  |  | 0 |  | 21.2 |  | 0 | 1 | D | 1 |  |  |  | ROZPOCET | [6 empty] | 0
1 | K | 122211101 | Odkopávky a prokopávky ručně zapažené i nezapažené v hornině třídy těžitelnosti I skupiny 3 | m3 | 13.18 |  | 0 | CS ÚRS 2024 02 |  | základní |  | 0 | 0 | 0 | 0 | 0 | 4 | K | 2 |  |  |  | ROZPOCET | 0 | 0 | 0 | 0 | 0 | 1 | 0 | 4 | 550618793
| Online PSC |  | https://podminky.urs.cz/item/CS_URS_2024_02/122211101 | [14 empty] | Online PSC | 2
| VV |  | místn.č. 1.1. - 1.16 | [14 empty] | VV | 2 | 1 | True | 0 | ROZPOCET
| VV |  | pro skladby podlah S1 - S5 | [14 empty] | VV | 2 | 1 | True | 0 | ROZPOCET
| VV |  | (17,50+2,40+5,50+2,20+1,40+1,50+1,40+1,20+1,60+1,10+5,90)*0,10 |  | 4.17 | [12 empty] | VV | 2 | 2 | True | 0 | ROZPOCET
| VV |  | (12,20+(25,90-(1,85*1,30))+12,30+10,10+13,40)*0,10 |  | 7.15 | [12 empty] | VV | 2 | 2 | True | 0 | ROZPOCET
| VV |  | Mezisoučet |  | 11.32 | [12 empty] | VV | 2 | 3 | True | 0 | ROZPOCET
| VV |  | místn.č. 1.19 | [14 empty] | VV | 2 | 1 | True | 0 | ROZPOCET
| VV |  | pro skladbu podlahy S6 | [14 empty] | VV | 2 | 1 | True | 0 | ROZPOCET
| VV |  | 9,30*0,20 |  | 1.86 | [12 empty] | VV | 2 | 2 | True | 0 | ROZPOCET
| VV |  | Mezisoučet |  | 1.86 | [12 empty] | VV | 2 | 3 | True | 0 | ROZPOCET
| VV |  | Součet |  | 13.18 | [12 empty] | VV | 2 | 4 | True | 1 | ROZPOCET
2 | K | 132212131 | Hloubení nezapažených rýh šířky do 800 mm ručně s urovnáním dna do předepsaného profilu a spádu v hornině třídy těžitelnosti I skupiny 3 soudržných | m3 | 67.4 |  | 0 | CS ÚRS 2024 02 |  | základní |  | 0 | 0 | 0 | 0 | 0 | 4 | K | 2 |  |  |  | ROZPOCET | 0 | 0 | 0 | 0 | 0 | 1 | 0 | 4 | -231440649
| Online PSC |  | https://podminky.urs.cz/item/CS_URS_2024_02/132212131 | [14 empty] | Online PSC | 2
| VV |  | obkopání stávajících svislých stěn a základových konstrukcí - pro osazení nopové fólie s geotextilií | [14 empty] | VV | 2 | 1 | True | 0 | ROZPOCET
| VV |  | (3,35+3,95+3,0+3,25+0,55+0,70+0,60+2,10+3,30+0,50+2,50+5,20+2,70+4,10)*0,50*0,70 |  | 12.53 | [12 empty] | VV | 2 | 2 | True | 0 | ROZPOCET
| VV |  | (3,0+1,40+0,70+0,50+3,45+3,50+0,90+3,35+3,0+7,10+5,55*2+3,20+4,0+3,0+4,90+1,50+5,40)*0,50*0,70 |  | 21 | [12 empty] | VV | 2 | 2 | True | 0 | ROZPOCET
| VV |  | (1,30*2+0,80+2,60*2+4,50*2+3,50*2+2,90*4)*0,50*0,70 |  | 12.67 | [12 empty] | VV | 2 | 2 | True | 0 | ROZPOCET
| VV |  | Mezisoučet |  | 46.2 | [12 empty] | VV | 2 | 3 | True | 0 | ROZPOCET
| VV |  | pro ležatou kanalizaci | [14 empty] | VV | 2 | 1 | True | 0 | ROZPOCET
| VV |  | (14,0+14,0+14,0)*0,50*0,80 |  | 16.8 | [12 empty] | VV | 2 | 2 | True | 0 | ROZPOCET
| VV |  | Mezisoučet |  | 16.8 | [12 empty] | VV | 2 | 3 | True | 0 | ROZPOCET
| VV |  | pro plyn v podlaze | [14 empty] | VV | 2 | 1 | True | 0 | ROZPOCET
| VV |  | 11,0*0,50*0,80 |  | 4.4 | [12 empty] | VV | 2 | 2 | True | 0 | ROZPOCET
| VV |  | Mezisoučet |  | 4.4 | [12 empty] | VV | 2 | 3 | True | 0 | ROZPOCET
| VV |  | Součet |  | 67.4 | [12 empty] | VV | 2 | 4 | True | 1 | ROZPOCET
3 | K | 162211311 | Vodorovné přemístění výkopku nebo sypaniny stavebním kolečkem s vyprázdněním kolečka na hromady nebo do dopravního prostředku na vzdálenost do 10 m z horniny třídy těžitelnosti I, skupiny 1 až 3 | m3 | 26.43 |  | 0 | CS ÚRS 2024 02 |  | základní |  | 0 | 0 | 0 | 0 | 0 | 4 | K | 2 |  |  |  | ROZPOCET | 0 | 0 | 0 | 0 | 0 | 1 | 0 | 4 | 770699113
| Online PSC |  | https://podminky.urs.cz/item/CS_URS_2024_02/162211311 | [14 empty] | Online PSC | 2
| VV |  | místn.č. 1.1. - 1.16 | [14 empty] | VV | 2 | 1 | True | 0 | ROZPOCET
| VV |  | pro skladby podlah S1 - S5 | [14 empty] | VV | 2 | 1 | True | 0 | ROZPOCET
| VV |  | (17,50+2,40+5,50+2,20+1,40+1,50+1,40+1,20+1,60+1,10+5,90)*0,10 |  | 4.17 | [12 empty] | VV | 2 | 2 | True | 0 | ROZPOCET
| VV |  | (12,20+(25,90-(1,85*1,30))+12,30+10,10+13,40)*0,10 |  | 7.15 | [12 empty] | VV | 2 | 2 | True | 0 | ROZPOCET
| VV |  | Mezisoučet |  | 11.32 | [12 empty] | VV | 2 | 3 | True | 0 | ROZPOCET
| VV |  | místn.č. 1.19 | [14 empty] | VV | 2 | 1 | True | 0 | ROZPOCET
| VV |  | pro skladbu podlahy S6 | [14 empty] | VV | 2 | 1 | True | 0 | ROZPOCET
| VV |  | 9,30*0,20 |  | 1.86 | [12 empty] | VV | 2 | 2 | True | 0 | ROZPOCET
| VV |  | Mezisoučet |  | 1.86 | [12 empty] | VV | 2 | 3 | True | 0 | ROZPOCET
| VV |  | ležatá kanalizace | [14 empty] | VV | 2 | 1 | True | 0 | ROZPOCET
| VV |  | (14,0+14,0+14,0)*0,50*0,50 |  | 10.5 | [12 empty] | VV | 2 | 2 | True | 0 | ROZPOCET
| VV |  | Mezisoučet |  | 10.5 | [12 empty] | VV | 2 | 3 | True | 0 | ROZPOCET
| VV |  | pro plyn v podlaze | [14 empty] | VV | 2 | 1 | True | 0 | ROZPOCET
| VV |  | 11,0*0,50*0,50 |  | 2.75 | [12 empty] | VV | 2 | 2 | True | 0 | ROZPOCET
| VV |  | Mezisoučet |  | 2.75 | [12 empty] | VV | 2 | 3 | True | 0 | ROZPOCET
| VV |  | Součet |  | 26.43 | [12 empty] | VV | 2 | 4 | True | 1 | ROZPOCET
4 | K | 162211319 | Vodorovné přemístění výkopku nebo sypaniny stavebním kolečkem s vyprázdněním kolečka na hromady nebo do dopravního prostředku na vzdálenost do 10 m Příplatek za každých dalších 10 m k ceně -1311 | m3 | 26.43 |  | 0 | CS ÚRS 2024 02 |  | základní |  | 0 | 0 | 0 | 0 | 0 | 4 | K | 2 |  |  |  | ROZPOCET | 0 | 0 | 0 | 0 | 0 | 1 | 0 | 4 | 1027519503
| Online PSC |  | https://podminky.urs.cz/item/CS_URS_2024_02/162211319 | [14 empty] | Online PSC | 2
5 | K | 162751117 | Vodorovné přemístění výkopku nebo sypaniny po suchu na obvyklém dopravním prostředku, bez naložení výkopku, avšak se složením bez rozhrnutí z horniny třídy těžitelnosti I skupiny 1 až 3 na vzdálenost přes 9 000 do 10 000 m | m3 | 26.43 |  | 0 | CS ÚRS 2024 02 |  | základní |  | 0 | 0 | 0 | 0 | 0 | 4 | K | 2 |  |  |  | ROZPOCET | 0 | 0 | 0 | 0 | 0 | 1 | 0 | 4 | 2094265598
| Online PSC |  | https://podminky.urs.cz/item/CS_URS_2024_02/162751117 | [14 empty] | Online PSC | 2
| VV |  | místn.č. 1.1. - 1.16 | [14 empty] | VV | 2 | 1 | True | 0 | ROZPOCET
| VV |  | pro skladby podlah S1 - S5 | [14 empty] | VV | 2 | 1 | True | 0 | ROZPOCET
| VV |  | (17,50+2,40+5,50+2,20+1,40+1,50+1,40+1,20+1,60+1,10+5,90)*0,10 |  | 4.17 | [12 empty] | VV | 2 | 2 | True | 0 | ROZPOCET
| VV |  | (12,20+(25,90-(1,85*1,30))+12,30+10,10+13,40)*0,10 |  | 7.15 | [12 empty] | VV | 2 | 2 | True | 0 | ROZPOCET
| VV |  | Mezisoučet |  | 11.32 | [12 empty] | VV | 2 | 3 | True | 0 | ROZPOCET
| VV |  | místn.č. 1.19 | [14 empty] | VV | 2 | 1 | True | 0 | ROZPOCET
| VV |  | pro skladbu podlahy S6 | [14 empty] | VV | 2 | 1 | True | 0 | ROZPOCET
| VV |  | 9,30*0,20 |  | 1.86 | [12 empty] | VV | 2 | 2 | True | 0 | ROZPOCET
| VV |  | Mezisoučet |  | 1.86 | [12 empty] | VV | 2 | 3 | True | 0 | ROZPOCET
| VV |  | ležatá kanalizace | [14 empty] | VV | 2 | 1 | True | 0 | ROZPOCET
| VV |  | (14,0+14,0+14,0)*0,50*0,50 |  | 10.5 | [12 empty] | VV | 2 | 2 | True | 0 | ROZPOCET
| VV |  | Mezisoučet |  | 10.5 | [12 empty] | VV | 2 | 3 | True | 0 | ROZPOCET
| VV |  | pro plyn v podlaze | [14 empty] | VV | 2 | 1 | True | 0 | ROZPOCET
| VV |  | 11,0*0,50*0,50 |  | 2.75 | [12 empty] | VV | 2 | 2 | True | 0 | ROZPOCET
| VV |  | Mezisoučet |  | 2.75 | [12 empty] | VV | 2 | 3 | True | 0 | ROZPOCET
| VV |  | Součet |  | 26.43 | [12 empty] | VV | 2 | 4 | True | 1 | ROZPOCET
6 | K | 162751119 | Vodorovné přemístění výkopku nebo sypaniny po suchu na obvyklém dopravním prostředku, bez naložení výkopku, avšak se složením bez rozhrnutí z horniny třídy těžitelnosti I skupiny 1 až 3 na vzdálenost Příplatek k ceně za každých dalších i započatých 1 000 m | m3 | 264.3 |  | 0 | CS ÚRS 2024 02 |  | základní |  | 0 | 0 | 0 | 0 | 0 | 4 | K | 2 |  |  |  | ROZPOCET | 0 | 0 | 0 | 0 | 0 | 1 | 0 | 4 | 742105229
| Online PSC |  | https://podminky.urs.cz/item/CS_URS_2024_02/162751119 | [14 empty] | Online PSC | 2
| VV |  | 26,43*10 "Přepočtené koeficientem množství |  | 264.3 | [12 empty] | VV | 2 | 2 | True | 1 | ROZPOCET
7 | K | 171201221 | Poplatek za uložení stavebního odpadu na skládce (skládkovné) zeminy a kamení zatříděného do Katalogu odpadů pod kódem 17 05 04 | t | 44.931 |  | 0 | CS ÚRS 2024 02 |  | základní |  | 0 | 0 | 0 | 0 | 0 | 4 | K | 2 |  |  |  | ROZPOCET | 0 | 0 | 0 | 0 | 0 | 1 | 0 | 4 | 53581884
| Online PSC |  | https://podminky.urs.cz/item/CS_URS_2024_02/171201221 | [14 empty] | Online PSC | 2
| VV |  | 26,43*1,7 "Přepočtené koeficientem množství |  | 44.931 | [12 empty] | VV | 2 | 2 | True | 1 | ROZPOCET
8 | K | 174111102 | Zásyp sypaninou z jakékoliv horniny ručně s uložením výkopku ve vrstvách se zhutněním v uzavřených prostorách s urovnáním povrchu zásypu | m3 | 54.15 |  | 0 | CS ÚRS 2024 02 |  | základní |  | 0 | 0 | 0 | 0 | 0 | 4 | K | 2 |  |  |  | ROZPOCET | 0 | 0 | 0 | 0 | 0 | 1 | 0 | 4 | 419928059
| Online PSC |  | https://podminky.urs.cz/item/CS_URS_2024_02/174111102 | [14 empty] | Online PSC | 2
| VV |  | obkopání stávajících svislých stěn a základových konstrukcí - pro osazení nopové fólie s geotextilií | [14 empty] | VV | 2 | 1 | True | 0 | ROZPOCET
| VV |  | (3,35+3,95+3,0+3,25+0,55+0,70+0,60+2,10+3,30+0,50+2,50+5,20+2,70+4,10)*0,50*0,70 |  | 12.53 | [12 empty] | VV | 2 | 2 | True | 0 | ROZPOCET
| VV |  | (3,0+1,40+0,70+0,50+3,45+3,50+0,90+3,35+3,0+7,10+5,55*2+3,20+4,0+3,0+4,90+1,50+5,40)*0,50*0,70 |  | 21 | [12 empty] | VV | 2 | 2 | True | 0 | ROZPOCET
| VV |  | (1,30*2+0,80+2,60*2+4,50*2+3,50*2+2,90*4)*0,50*0,70 |  | 12.67 | [12 empty] | VV | 2 | 2 | True | 0 | ROZPOCET
| VV |  | Mezisoučet |  | 46.2 | [12 empty] | VV | 2 | 3 | True | 0 | ROZPOCET
| VV |  | ležatá kanalizace | [14 empty] | VV | 2 | 1 | True | 0 | ROZPOCET
| VV |  | (14,0+14,0+14,0)*0,50*0,30 |  | 6.3 | [12 empty] | VV | 2 | 2 | True | 0 | ROZPOCET
| VV |  | Mezisoučet |  | 6.3 | [12 empty] | VV | 2 | 3 | True | 0 | ROZPOCET
| VV |  | pro plyn v podlaze | [14 empty] | VV | 2 | 1 | True | 0 | ROZPOCET
| VV |  | 11,0*0,50*0,30 |  | 1.65 | [12 empty] | VV | 2 | 2 | True | 0 | ROZPOCET
| VV |  | Mezisoučet |  | 1.65 | [12 empty] | VV | 2 | 3 | True | 0 | ROZPOCET
| VV |  | Součet |  | 54.15 | [12 empty] | VV | 2 | 4 | True | 1 | ROZPOCET
9 | K | 175111101 | Obsypání potrubí ručně sypaninou z vhodných hornin třídy těžitelnosti I a II, skupiny 1 až 4 nebo materiálem připraveným podél výkopu ve vzdálenosti do 3 m od jeho kraje pro jakoukoliv hloubku výkopu a míru zhutnění bez prohození sypaniny | m3 | 10.6 |  | 0 | CS ÚRS 2024 02 |  | základní |  | 0 | 0 | 0 | 0 | 0 | 4 | K | 2 |  |  |  | ROZPOCET | 0 | 0 | 0 | 0 | 0 | 1 | 0 | 4 | 1086497333
| Online PSC |  | https://podminky.urs.cz/item/CS_URS_2024_02/175111101 | [14 empty] | Online PSC | 2
| VV |  | ležatá kanalizace | [14 empty] | VV | 2 | 1 | True | 0 | ROZPOCET
| VV |  | (14,0+14,0+14,0)*0,50*0,40 |  | 8.4 | [12 empty] | VV | 2 | 2 | True | 0 | ROZPOCET
| VV |  | Mezisoučet |  | 8.4 | [12 empty] | VV | 2 | 3 | True | 0 | ROZPOCET
| VV |  | pro plyn v podlaze | [14 empty] | VV | 2 | 1 | True | 0 | ROZPOCET
| VV |  | 11,0*0,50*0,40 |  | 2.2 | [12 empty] | VV | 2 | 2 | True | 0 | ROZPOCET
| VV |  | Mezisoučet |  | 2.2 | [12 empty] | VV | 2 | 3 | True | 0 | ROZPOCET
| VV |  | Součet |  | 10.6 | [12 empty] | VV | 2 | 4 | True | 1 | ROZPOCET
10 | M | 58337308 | štěrkopísek frakce 0/2 | t | 21.2 |  | 0 | CS ÚRS 2024 02 |  | základní |  | 0 | 1 | 21.2 | 0 | 0 | 8 | M | 2 |  |  |  | ROZPOCET | 0 | 0 | 0 | 0 | 0 | 1 | 0 | 4 | 1167365619
| VV |  | 10,6*2 "Přepočtené koeficientem množství |  | 21.2 | [12 empty] | VV | 2 | 2 | True | 1 | ROZPOCET
11 | K | 181912112 | Úprava pláně vyrovnáním výškových rozdílů ručně v hornině třídy těžitelnosti I skupiny 3 se zhutněním | m2 | 122.495 |  | 0 | CS ÚRS 2024 02 |  | základní |  | 0 | 0 | 0 | 0 | 0 | 4 | K | 2 |  |  |  | ROZPOCET | 0 | 0 | 0 | 0 | 0 | 1 | 0 | 4 | -1278683295
| Online PSC |  | https://podminky.urs.cz/item/CS_URS_2024_02/181912112 | [14 empty] | Online PSC | 2
| VV |  | místn.č. 1.1. - 1.16 | [14 empty] | VV | 2 | 1 | True | 0 | ROZPOCET
| VV |  | pro skladby podlah S1 - S5 | [14 empty] | VV | 2 | 1 | True | 0 | ROZPOCET
| VV |  | (17,50+2,40+5,50+2,20+1,40+1,50+1,40+1,20+1,60+1,10+5,90) |  | 41.7 | [12 empty] | VV | 2 | 2 | True | 0 | ROZPOCET
| VV |  | (12,20+(25,90-(1,85*1,30))+12,30+10,10+13,40) |  | 71.495 | [12 empty] | VV | 2 | 2 | True | 0 | ROZPOCET
| VV |  | Mezisoučet |  | 113.195 | [12 empty] | VV | 2 | 3 | True | 0 | ROZPOCET
| VV |  | místn.č. 1.19 | [14 empty] | VV | 2 | 1 | True | 0 | ROZPOCET
| VV |  | pro skladbu podlahy S6 | [14 empty] | VV | 2 | 1 | True | 0 | ROZPOCET
| VV |  | 9,30 |  | 9.3 | [12 empty] | VV | 2 | 2 | True | 0 | ROZPOCET
| VV |  | Mezisoučet |  | 9.3 | [12 empty] | VV | 2 | 3 | True | 0 | ROZPOCET
| VV |  | Součet |  | 122.495 | [12 empty] | VV | 2 | 4 | True | 1 | ROZPOCET
| D | 3 | Svislé a kompletní konstrukce |  |  |  | 0 |  |  |  |  | 0 |  | 3.4345 |  | 0 | 1 | D | 1 |  |  |  | ROZPOCET | [6 empty] | 0
12 | K | 731810412 | Nucené odtahy spalin od kondenzačních kotlů odděleným potrubím (dvoutrubkový systém) vedeným vodorovně vnější stěnou odvod spalin, průměru 100 mm | soubor | 1 |  | 0 | CS ÚRS 2024 02 |  | základní |  | 0 | 0.00078 | 0.00078 | 0 | 0 | 4 | K | 2 |  |  |  | ROZPOCET | 0 | 0 | 0 | 0 | 0 | 1 | 0 | 4 | 44929078
| Online PSC |  | https://podminky.urs.cz/item/CS_URS_2024_02/731810412 | [14 empty] | Online PSC | 2
| P |  | Poznámka k položce: Horizontální odkouření - koaxiál 60/100 – 1,5 m | [14 empty] | P | 2
| VV |  | strojovna | [14 empty] | VV | 2 | 1 | True | 0 | ROZPOCET
| VV |  | 1 |  | 1 | [12 empty] | VV | 2 | 2 | True | 0 | ROZPOCET
| VV |  | Součet |  | 1 | [12 empty] | VV | 2 | 4 | True | 1 | ROZPOCET
13 | K | 731810431 | Nucené odtahy spalin od kondenzačních kotlů odděleným potrubím (dvoutrubkový systém) vedeným svisle šikmou střechou odvod spalin, průměru 80 mm | soubor | 1 |  | 0 | CS ÚRS 2024 02 |  | základní |  | 0 | 0.00117 | 0.00117 | 0 | 0 | 4 | K | 2 |  |  |  | ROZPOCET | 0 | 0 | 0 | 0 | 0 | 1 | 0 | 4 | 250145389
| Online PSC |  | https://podminky.urs.cz/item/CS_URS_2024_02/731810431 | [14 empty] | Online PSC | 2
| P |  | Poznámka k položce: Vertikální odkouření komínem – pr, 60 - 6 m | [14 empty] | P | 2
| VV |  | strojovna | [14 empty] | VV | 2 | 1 | True | 0 | ROZPOCET
| VV |  | 1 |  | 1 | [12 empty] | VV | 2 | 2 | True | 0 | ROZPOCET
| VV |  | Součet |  | 1 | [12 empty] | VV | 2 | 4 | True | 1 | ROZPOCET
14 | K | 314235484 | Ukončení komínu hlavicí odkouření | kus | 1 |  | 0 | CS ÚRS 2024 02 |  | základní |  | 0 | 0.0011 | 0.0011 | 0 | 0 | 4 | K | 2 |  |  |  | ROZPOCET | 0 | 0 | 0 | 0 | 0 | 1 | 0 | 4 | -2080002683
| Online PSC |  | https://podminky.urs.cz/item/CS_URS_2024_02/314235484 | [14 empty] | Online PSC | 2
15 | K | 317142420 | Překlady nenosné z pórobetonu osazené do tenkého maltového lože, výšky do 250 mm, šířky překladu 100 mm, délky překladu do 1000 mm | kus | 5 |  | 0 | CS ÚRS 2024 02 |  | základní |  | 0 | 0.02228 | 0.1114 | 0 | 0 | 4 | K | 2 |  |  |  | ROZPOCET | 0 | 0 | 0 | 0 | 0 | 1 | 0 | 4 | 1064930661
| Online PSC |  | https://podminky.urs.cz/item/CS_URS_2024_02/317142420 | [14 empty] | Online PSC | 2
| VV |  | místn.č. 1.4, 1.5, 1.6 | [14 empty] | VV | 2 | 1 | True | 0 | ROZPOCET
| VV |  | 4 |  | 4 | [12 empty] | VV | 2 | 2 | True | 0 | ROZPOCET
| VV |  | Mezisoučet |  | 4 | [12 empty] | VV | 2 | 3 | True | 0 | ROZPOCET
| VV |  | místn.č. 1.8 | [14 empty] | VV | 2 | 1 | True | 0 | ROZPOCET
| VV |  | 1 |  | 1 | [12 empty] | VV | 2 | 2 | True | 0 | ROZPOCET
| VV |  | Mezisoučet |  | 1 | [12 empty] | VV | 2 | 3 | True | 0 | ROZPOCET
| VV |  | Součet |  | 5 | [12 empty] | VV | 2 | 4 | True | 1 | ROZPOCET
16 | K | 317142422 | Překlady nenosné z pórobetonu osazené do tenkého maltového lože, výšky do 250 mm, šířky překladu 100 mm, délky překladu přes 1000 do 1250 mm | kus | 1 |  | 0 | CS ÚRS 2024 02 |  | základní |  | 0 | 0.02628 | 0.02628 | 0 | 0 | 4 | K | 2 |  |  |  | ROZPOCET | 0 | 0 | 0 | 0 | 0 | 1 | 0 | 4 | -972100792
| Online PSC |  | https://podminky.urs.cz/item/CS_URS_2024_02/317142422 | [14 empty] | Online PSC | 2
| VV |  | místn.č. 1.9 | [14 empty] | VV | 2 | 1 | True | 0 | ROZPOCET
| VV |  | 1 |  | 1 | [12 empty] | VV | 2 | 2 | True | 0 | ROZPOCET
| VV |  | Součet |  | 1 | [12 empty] | VV | 2 | 4 | True | 1 | ROZPOCET
17 | K | 317234410 | Vyzdívka mezi nosníky cihlami pálenými na maltu cementovou | m3 | 0.141 |  | 0 | CS ÚRS 2024 02 |  | základní |  | 0 | 1.943 | 0.27397 | 0 | 0 | 4 | K | 2 |  |  |  | ROZPOCET | 0 | 0 | 0 | 0 | 0 | 1 | 0 | 4 | 676990444
| Online PSC |  | https://podminky.urs.cz/item/CS_URS_2024_02/317234410 | [14 empty] | Online PSC | 2
| VV |  | nový dveřním otvorem mezi místn.č. 1.13 - 1.16 | [14 empty] | VV | 2 | 1 | True | 0 | ROZPOCET
| VV |  | 1,30*0,15*0,725 |  | 0.141 | [12 empty] | VV | 2 | 2 | True | 0 | ROZPOCET
| VV |  | Součet |  | 0.141 | [12 empty] | VV | 2 | 4 | True | 1 | ROZPOCET
18 | K | 317944323 | Válcované nosníky dodatečně osazované do připravených otvorů bez zazdění hlav č. 14 až 22 | t | 0.094 |  | 0 | CS ÚRS 2024 02 |  | základní |  | 0 | 1.09 | 0.10246 | 0 | 0 | 4 | K | 2 |  |  |  | ROZPOCET | 0 | 0 | 0 | 0 | 0 | 1 | 0 | 4 | -1472090178
| Online PSC |  | https://podminky.urs.cz/item/CS_URS_2024_02/317944323 | [14 empty] | Online PSC | 2
| VV |  | nový dveřní otvor mezi místn.č. 1.13 - 1.16 | [14 empty] | VV | 2 | 1 | True | 0 | ROZPOCET
| VV |  | 5 x I č.140 - 1,30 m | [14 empty] | VV | 2 | 1 | True | 0 | ROZPOCET
| VV |  | (1,30*14,40*0,001)*5 |  | 0.094 | [12 empty] | VV | 2 | 2 | True | 0 | ROZPOCET
| VV |  | Součet |  | 0.094 | [12 empty] | VV | 2 | 4 | True | 1 | ROZPOCET
19 | K | 340239212 | Zazdívka otvorů v příčkách nebo stěnách cihlami pálenými plnými plochy přes 1 m2 do 4 m2, tloušťky přes 100 mm | m2 | 1.785 |  | 0 | CS ÚRS 2024 02 |  | základní |  | 0 | 0.27128 | 0.48423 | 0 | 0 | 4 | K | 2 |  |  |  | ROZPOCET | 0 | 0 | 0 | 0 | 0 | 1 | 0 | 4 | -60168136
| Online PSC |  | https://podminky.urs.cz/item/CS_URS_2024_02/340239212 | [14 empty] | Online PSC | 2
| VV |  | místn.č. 1.15 - nika | [14 empty] | VV | 2 | 1 | True | 0 | ROZPOCET
| VV |  | 0,70*2,55 |  | 1.785 | [12 empty] | VV | 2 | 2 | True | 0 | ROZPOCET
| VV |  | Součet |  | 1.785 | [12 empty] | VV | 2 | 4 | True | 1 | ROZPOCET
20 | K | 342272225 | Příčky z pórobetonových tvárnic hladkých na tenké maltové lože objemová hmotnost do 500 kg/m3, tloušťka příčky 100 mm | m2 | 27.21 |  | 0 | CS ÚRS 2024 02 |  | základní |  | 0 | 0.06172 | 1.6794 | 0 | 0 | 4 | K | 2 |  |  |  | ROZPOCET | 0 | 0 | 0 | 0 | 0 | 1 | 0 | 4 | -39086466
| Online PSC |  | https://podminky.urs.cz/item/CS_URS_2024_02/342272225 | [14 empty] | Online PSC | 2
| VV |  | místn.č. 1.4, 1.5, 1.6 | [14 empty] | VV | 2 | 1 | True | 0 | ROZPOCET
| VV |  | (1,50*2+3,50)*2,90 |  | 18.85 | [12 empty] | VV | 2 | 2 | True | 0 | ROZPOCET
| VV |  | -(2,0*0,60*4) |  | -4.8 | [12 empty] | VV | 2 | 2 | True | 0 | ROZPOCET
| VV |  | Mezisoučet |  | 14.05 | [12 empty] | VV | 2 | 3 | True | 0 | ROZPOCET
| VV |  | místn.č. 1.7, 1.8, 1.9 | [14 empty] | VV | 2 | 1 | True | 0 | ROZPOCET
| VV |  | (1,20*2+2,40)*2,90 |  | 13.92 | [12 empty] | VV | 2 | 2 | True | 0 | ROZPOCET
| VV |  | -(2,0*0,80+2,0*0,60) |  | -2.8 | [12 empty] | VV | 2 | 2 | True | 0 | ROZPOCET
| VV |  | Mezisoučet |  | 11.12 | [12 empty] | VV | 2 | 3 | True | 0 | ROZPOCET
| VV |  | místn.č. 1.15 | [14 empty] | VV | 2 | 1 | True | 0 | ROZPOCET
| VV |  | 0,80*2,55 |  | 2.04 | [12 empty] | VV | 2 | 2 | True | 0 | ROZPOCET
| VV |  | Mezisoučet |  | 2.04 | [12 empty] | VV | 2 | 3 | True | 0 | ROZPOCET
| VV |  | Součet |  | 27.21 | [12 empty] | VV | 2 | 4 | True | 1 | ROZPOCET
21 | K | 342272245 | Příčky z pórobetonových tvárnic hladkých na tenké maltové lože objemová hmotnost do 500 kg/m3, tloušťka příčky 150 mm | m2 | 9.47 |  | 0 | CS ÚRS 2024 02 |  | základní |  | 0 | 0.07921 | 0.75012 | 0 | 0 | 4 | K | 2 |  |  |  | ROZPOCET | 0 | 0 | 0 | 0 | 0 | 1 | 0 | 4 | -1862986946
| Online PSC |  | https://podminky.urs.cz/item/CS_URS_2024_02/342272245 | [14 empty] | Online PSC | 2
| VV |  | místn.č. 1.4, 1.5 | [14 empty] | VV | 2 | 1 | True | 0 | ROZPOCET
| VV |  | 2,50*2,90 |  | 7.25 | [12 empty] | VV | 2 | 2 | True | 0 | ROZPOCET
| VV |  | Mezisoučet |  | 7.25 | [12 empty] | VV | 2 | 3 | True | 0 | ROZPOCET
| VV |  | mezi místn.č. 1.14 - 1.15 | [14 empty] | VV | 2 | 1 | True | 0 | ROZPOCET
| VV |  | 2,0*2,55 |  | 5.1 | [12 empty] | VV | 2 | 2 | True | 0 | ROZPOCET
| VV |  | -(2,20*0,90+0,90*1,0) |  | -2.88 | [12 empty] | VV | 2 | 2 | True | 0 | ROZPOCET
| VV |  | Mezisoučet |  | 2.22 | [12 empty] | VV | 2 | 3 | True | 0 | ROZPOCET
| VV |  | Součet |  | 9.47 | [12 empty] | VV | 2 | 4 | True | 1 | ROZPOCET
22 | K | 342291121 | Ukotvení příček plochými kotvami, do konstrukce cihelné | m | 27.95 |  | 0 | CS ÚRS 2024 02 |  | základní |  | 0 | 0.00013 | 0.0036335 | 0 | 0 | 4 | K | 2 |  |  |  | ROZPOCET | 0 | 0 | 0 | 0 | 0 | 1 | 0 | 4 | -121703362
| Online PSC |  | https://podminky.urs.cz/item/CS_URS_2024_02/342291121 | [14 empty] | Online PSC | 2
| VV |  | místn.č. 1.4, 1.5, 1.6 | [14 empty] | VV | 2 | 1 | True | 0 | ROZPOCET
| VV |  | 2,90*4 |  | 11.6 | [12 empty] | VV | 2 | 2 | True | 0 | ROZPOCET
| VV |  | Mezisoučet |  | 11.6 | [12 empty] | VV | 2 | 3 | True | 0 | ROZPOCET
| VV |  | místn.č. 1.7, 1.8, 1.9 | [14 empty] | VV | 2 | 1 | True | 0 | ROZPOCET
| VV |  | 2,90*3 |  | 8.7 | [12 empty] | VV | 2 | 2 | True | 0 | ROZPOCET
| VV |  | Mezisoučet |  | 8.7 | [12 empty] | VV | 2 | 3 | True | 0 | ROZPOCET
| VV |  | místn.č. 1.15 | [14 empty] | VV | 2 | 1 | True | 0 | ROZPOCET
| VV |  | 2,55 |  | 2.55 | [12 empty] | VV | 2 | 2 | True | 0 | ROZPOCET
| VV |  | Mezisoučet |  | 2.55 | [12 empty] | VV | 2 | 3 | True | 0 | ROZPOCET
| VV |  | mezi místn.č. 1.14 - 1.15 | [14 empty] | VV | 2 | 1 | True | 0 | ROZPOCET
| VV |  | 2*2,55 |  | 5.1 | [12 empty] | VV | 2 | 2 | True | 0 | ROZPOCET
| VV |  | Mezisoučet |  | 5.1 | [12 empty] | VV | 2 | 3 | True | 0 | ROZPOCET
| VV |  | Součet |  | 27.95 | [12 empty] | VV | 2 | 4 | True | 1 | ROZPOCET
| D | 4 | Vodorovné konstrukce |  |  |  | 0 |  |  |  |  | 0 |  | 0 |  | 0 | 1 | D | 1 |  |  |  | ROZPOCET | [6 empty] | 0
23 | K | 451573111 | Lože pod potrubí, stoky a drobné objekty v otevřeném výkopu z písku a štěrkopísku do 63 mm | m3 | 2.65 |  | 0 | CS ÚRS 2024 02 |  | základní |  | 0 | 0 | 0 | 0 | 0 | 4 | K | 2 |  |  |  | ROZPOCET | 0 | 0 | 0 | 0 | 0 | 1 | 0 | 4 | 574433542
| Online PSC |  | https://podminky.urs.cz/item/CS_URS_2024_02/451573111 | [14 empty] | Online PSC | 2
| VV |  | ležatá kanalizace | [14 empty] | VV | 2 | 1 | True | 0 | ROZPOCET
| VV |  | (14,0+14,0+14,0)*0,50*0,10 |  | 2.1 | [12 empty] | VV | 2 | 2 | True | 0 | ROZPOCET
| VV |  | Mezisoučet |  | 2.1 | [12 empty] | VV | 2 | 3 | True | 0 | ROZPOCET
| VV |  | pro plyn v podlaze | [14 empty] | VV | 2 | 1 | True | 0 | ROZPOCET
| VV |  | 11,0*0,50*0,10 |  | 0.55 | [12 empty] | VV | 2 | 2 | True | 0 | ROZPOCET
| VV |  | Mezisoučet |  | 0.55 | [12 empty] | VV | 2 | 3 | True | 0 | ROZPOCET
| VV |  | Součet |  | 2.65 | [12 empty] | VV | 2 | 4 | True | 1 | ROZPOCET
| D | 6 | Úpravy povrchů, podlahy a osazování výplní |  |  |  | 0 |  |  |  |  | 0 |  | 144.0892 |  | 3.31 | 1 | D | 1 |  |  |  | ROZPOCET | [6 empty] | 0
24 | K | 611131121 | Podkladní a spojovací vrstva vnitřních omítaných ploch penetrace disperzní nanášená ručně stropů | m2 | 124.9 |  | 0 | CS ÚRS 2024 02 |  | základní |  | 0 | 0.00026 | 0.032474 | 0 | 0 | 4 | K | 2 |  |  |  | ROZPOCET | 0 | 0 | 0 | 0 | 0 | 1 | 0 | 4 | 1897894830
| Online PSC |  | https://podminky.urs.cz/item/CS_URS_2024_02/611131121 | [14 empty] | Online PSC | 2
| VV |  | stropy | [14 empty] | VV | 2 | 1 | True | 0 | ROZPOCET
| VV |  | místn.č. 1.1. - 1.16 | [14 empty] | VV | 2 | 1 | True | 0 | ROZPOCET
| VV |  | 17,50+2,40+5,50+2,20+1,40+1,50+1,40+1,20+1,60+1,10+5,90 |  | 41.7 | [12 empty] | VV | 2 | 2 | True | 0 | ROZPOCET
| VV |  | 12,20+25,90+12,30+10,10+13,40 |  | 73.9 | [12 empty] | VV | 2 | 2 | True | 0 | ROZPOCET
| VV |  | místn.č. 1.19 | [14 empty] | VV | 2 | 1 | True | 0 | ROZPOCET
| VV |  | 9,30 |  | 9.3 | [12 empty] | VV | 2 | 2 | True | 0 | ROZPOCET
| VV |  | Součet |  | 124.9 | [12 empty] | VV | 2 | 4 | True | 1 | ROZPOCET
25 | K | 611311131 | Vápenný štuk vnitřních ploch tloušťky do 3 mm vodorovných konstrukcí stropů rovných | m2 | 73.3 |  | 0 | CS ÚRS 2024 02 |  | základní |  | 0 | 0.004 | 0.2932 | 0 | 0 | 4 | K | 2 |  |  |  | ROZPOCET | 0 | 0 | 0 | 0 | 0 | 1 | 0 | 4 | 550974782
| Online PSC |  | https://podminky.urs.cz/item/CS_URS_2024_02/611311131 | [14 empty] | Online PSC | 2
| VV |  | stropy | [14 empty] | VV | 2 | 1 | True | 0 | ROZPOCET
| VV |  | místn.č. 1.1. - 1.16 | [14 empty] | VV | 2 | 1 | True | 0 | ROZPOCET
| VV |  | 17,50+2,40+5,50+2,20+1,40+1,50+1,40+1,20+1,60+1,10+5,90 |  | 41.7 | [12 empty] | VV | 2 | 2 | True | 0 | ROZPOCET
| VV |  | 12,20+10,10 |  | 22.3 | [12 empty] | VV | 2 | 2 | True | 0 | ROZPOCET
| VV |  | místn.č. 1.19 | [14 empty] | VV | 2 | 1 | True | 0 | ROZPOCET
| VV |  | 9,30 |  | 9.3 | [12 empty] | VV | 2 | 2 | True | 0 | ROZPOCET
| VV |  | Součet |  | 73.3 | [12 empty] | VV | 2 | 4 | True | 1 | ROZPOCET
26 | K | 611311133 | Vápenný štuk vnitřních ploch tloušťky do 3 mm vodorovných konstrukcí kleneb nebo skořepin | m2 | 51.6 |  | 0 | CS ÚRS 2024 02 |  | základní |  | 0 | 0.004 | 0.2064 | 0 | 0 | 4 | K | 2 |  |  |  | ROZPOCET | 0 | 0 | 0 | 0 | 0 | 1 | 0 | 4 | -506189455
| Online PSC |  | https://podminky.urs.cz/item/CS_URS_2024_02/611311133 | [14 empty] | Online PSC | 2
| VV |  | místnč. 1.13, 1.14, 1.16 | [14 empty] | VV | 2 | 1 | True | 0 | ROZPOCET
| VV |  | 25,90+12,30+13,40 |  | 51.6 | [12 empty] | VV | 2 | 2 | True | 0 | ROZPOCET
| VV |  | Součet |  | 51.6 | [12 empty] | VV | 2 | 4 | True | 1 | ROZPOCET
27 | K | 611315422 | Oprava vápenné omítky vnitřních ploch štukové dvouvrstvé, tloušťky do 20 mm a tloušťky štuku do 3 mm stropů, v rozsahu opravované plochy přes 10 do 30% | m2 | 124.9 |  | 0 | CS ÚRS 2024 02 |  | základní |  | 0 | 0.0174 | 2.1733 | 0 | 0 | 4 | K | 2 |  |  |  | ROZPOCET | 0 | 0 | 0 | 0 | 0 | 1 | 0 | 4 | -209618444
| Online PSC |  | https://podminky.urs.cz/item/CS_URS_2024_02/611315422 | [14 empty] | Online PSC | 2
| VV |  | místn.č. 1.1. - 1.16 | [14 empty] | VV | 2 | 1 | True | 0 | ROZPOCET
| VV |  | 17,50+2,40+5,50+2,20+1,40+1,50+1,40+1,20+1,60+1,10+5,90 |  | 41.7 | [12 empty] | VV | 2 | 2 | True | 0 | ROZPOCET
| VV |  | 12,20+25,90+12,30+10,10+13,40 |  | 73.9 | [12 empty] | VV | 2 | 2 | True | 0 | ROZPOCET
| VV |  | místn.č. 1.19 | [14 empty] | VV | 2 | 1 | True | 0 | ROZPOCET
| VV |  | 9,30 |  | 9.3 | [12 empty] | VV | 2 | 2 | True | 0 | ROZPOCET
| VV |  | Součet |  | 124.9 | [12 empty] | VV | 2 | 4 | True | 1 | ROZPOCET
28 | K | 612131100 | Podkladní a spojovací vrstva vnitřních omítaných ploch vápenný postřik nanášený ručně celoplošně stěn | m2 | 5.628 |  | 0 | CS ÚRS 2024 02 |  | základní |  | 0 | 0.0065 | 0.036582 | 0 | 0 | 4 | K | 2 |  |  |  | ROZPOCET | 0 | 0 | 0 | 0 | 0 | 1 | 0 | 4 | 967274630
| Online PSC |  | https://podminky.urs.cz/item/CS_URS_2024_02/612131100 | [14 empty] | Online PSC | 2
| VV |  | nový dveřní otvor mezi místn.č. 1.13 - 1.16 | [14 empty] | VV | 2 | 1 | True | 0 | ROZPOCET
| VV |  | (2,20*2+0,90)*0,725 |  | 3.843 | [12 empty] | VV | 2 | 2 | True | 0 | ROZPOCET
| VV |  | Mezisoučet |  | 3.843 | [12 empty] | VV | 2 | 3 | True | 0 | ROZPOCET
| VV |  | místn.č. 1.15 - nika | [14 empty] | VV | 2 | 1 | True | 0 | ROZPOCET
| VV |  | 0,70*2,55 |  | 1.785 | [12 empty] | VV | 2 | 2 | True | 0 | ROZPOCET
| VV |  | Mezisoučet |  | 1.785 | [12 empty] | VV | 2 | 3 | True | 0 | ROZPOCET
| VV |  | Součet |  | 5.628 | [12 empty] | VV | 2 | 4 | True | 1 | ROZPOCET
29 | K | 612131121 | Podkladní a spojovací vrstva vnitřních omítaných ploch penetrace disperzní nanášená ručně stěn | m2 | 390.59 |  | 0 | CS ÚRS 2024 02 |  | základní |  | 0 | 0.00026 | 0.10155 | 0 | 0 | 4 | K | 2 |  |  |  | ROZPOCET | 0 | 0 | 0 | 0 | 0 | 1 | 0 | 4 | 1311237363
| Online PSC |  | https://podminky.urs.cz/item/CS_URS_2024_02/612131121 | [14 empty] | Online PSC | 2
| VV |  | stěny - stávající omítky | [14 empty] | VV | 2 | 1 | True | 0 | ROZPOCET
| VV |  | (3,35+3,95+3,0+3,25+0,55+0,70+0,60+2,10+3,30+0,50+2,50+5,20+2,70+4,10)*2,70 |  | 96.66 | [12 empty] | VV | 2 | 2 | True | 0 | ROZPOCET
| VV |  | (3,0+1,40+0,70+0,50+3,45+3,50+0,90+3,35+3,0+7,10+5,55*2+3,20+4,0+3,0+4,90+1,50+5,40)*2,70 |  | 162 | [12 empty] | VV | 2 | 2 | True | 0 | ROZPOCET
| VV |  | (1,30*2+0,80+2,60*2+4,50*2+3,50*2+2,90*4)*2,70 |  | 97.74 | [12 empty] | VV | 2 | 2 | True | 0 | ROZPOCET
| VV |  | Mezisoučet |  | 356.4 | [12 empty] | VV | 2 | 3 | True | 0 | ROZPOCET
| VV |  | omítky na nových příčkách | [14 empty] | VV | 2 | 1 | True | 0 | ROZPOCET
| VV |  | místn.č. 1.4, 1.5, 1.6 | [14 empty] | VV | 2 | 1 | True | 0 | ROZPOCET
| VV |  | ((1,50*2+3,50)*1,30)*2 |  | 16.9 | [12 empty] | VV | 2 | 2 | True | 0 | ROZPOCET
| VV |  | -(0,40*0,60*4)*2 |  | -1.92 | [12 empty] | VV | 2 | 2 | True | 0 | ROZPOCET
| VV |  | 2,50*1,30 |  | 3.25 | [12 empty] | VV | 2 | 2 | True | 0 | ROZPOCET
| VV |  | místn.č. 1.7, 1.8, 1.9 | [14 empty] | VV | 2 | 1 | True | 0 | ROZPOCET
| VV |  | ((1,20*2+2,40)*1,30)*2 |  | 12.48 | [12 empty] | VV | 2 | 2 | True | 0 | ROZPOCET
| VV |  | -(0,40*0,80+0,40*0,60)*2 |  | -1.12 | [12 empty] | VV | 2 | 2 | True | 0 | ROZPOCET
| VV |  | místn.č. 1.15 | [14 empty] | VV | 2 | 1 | True | 0 | ROZPOCET
| VV |  | 0,80*0,30*2 |  | 0.48 | [12 empty] | VV | 2 | 2 | True | 0 | ROZPOCET
| VV |  | mezi místn.č. 1.14 - 1.15 | [14 empty] | VV | 2 | 1 | True | 0 | ROZPOCET
| VV |  | 2,0*2,55 |  | 5.1 | [12 empty] | VV | 2 | 2 | True | 0 | ROZPOCET
| VV |  | -(2,20*0,90+0,90*1,0) |  | -2.88 | [12 empty] | VV | 2 | 2 | True | 0 | ROZPOCET
| VV |  | 2,0*0,95 |  | 1.9 | [12 empty] | VV | 2 | 2 | True | 0 | ROZPOCET
| VV |  | Mezisoučet |  | 34.19 | [12 empty] | VV | 2 | 3 | True | 0 | ROZPOCET
| VV |  | Součet |  | 390.59 | [12 empty] | VV | 2 | 4 | True | 1 | ROZPOCET
30 | K | 612311111 | Omítka vápenná vnitřních ploch nanášená ručně jednovrstvá hrubá, tloušťky do 10 mm zatřená svislých konstrukcí stěn | m2 | 31.785 |  | 0 | CS ÚRS 2024 02 |  | základní |  | 0 | 0.0147 | 0.46724 | 0 | 0 | 4 | K | 2 |  |  |  | ROZPOCET | 0 | 0 | 0 | 0 | 0 | 1 | 0 | 4 | 1903853746
| Online PSC |  | https://podminky.urs.cz/item/CS_URS_2024_02/612311111 | [14 empty] | Online PSC | 2
| VV |  | po odsekání stávajících keramických obkladů | [14 empty] | VV | 2 | 1 | True | 0 | ROZPOCET
| VV |  | odhad | [14 empty] | VV | 2 | 1 | True | 0 | ROZPOCET
| VV |  | 30,0 |  | 30 | [12 empty] | VV | 2 | 2 | True | 0 | ROZPOCET
| VV |  | Mezisoučet |  | 30 | [12 empty] | VV | 2 | 3 | True | 0 | ROZPOCET
| VV |  | místn.č. 1.15 - nika | [14 empty] | VV | 2 | 1 | True | 0 | ROZPOCET
| VV |  | 0,70*2,55 |  | 1.785 | [12 empty] | VV | 2 | 2 | True | 0 | ROZPOCET
| VV |  | Mezisoučet |  | 1.785 | [12 empty] | VV | 2 | 3 | True | 0 | ROZPOCET
| VV |  | Součet |  | 31.785 | [12 empty] | VV | 2 | 4 | True | 1 | ROZPOCET
31 | K | 612311131 | Vápenný štuk vnitřních ploch tloušťky do 3 mm svislých konstrukcí stěn | m2 | 390.59 |  | 0 | CS ÚRS 2024 02 |  | základní |  | 0 | 0.004 | 1.5624 | 0 | 0 | 4 | K | 2 |  |  |  | ROZPOCET | 0 | 0 | 0 | 0 | 0 | 1 | 0 | 4 | 2027951497
| Online PSC |  | https://podminky.urs.cz/item/CS_URS_2024_02/612311131 | [14 empty] | Online PSC | 2
| VV |  | stěny - stávající omítky | [14 empty] | VV | 2 | 1 | True | 0 | ROZPOCET
| VV |  | (3,35+3,95+3,0+3,25+0,55+0,70+0,60+2,10+3,30+0,50+2,50+5,20+2,70+4,10)*2,70 |  | 96.66 | [12 empty] | VV | 2 | 2 | True | 0 | ROZPOCET
| VV |  | (3,0+1,40+0,70+0,50+3,45+3,50+0,90+3,35+3,0+7,10+5,55*2+3,20+4,0+3,0+4,90+1,50+5,40)*2,70 |  | 162 | [12 empty] | VV | 2 | 2 | True | 0 | ROZPOCET
| VV |  | (1,30*2+0,80+2,60*2+4,50*2+3,50*2+2,90*4)*2,70 |  | 97.74 | [12 empty] | VV | 2 | 2 | True | 0 | ROZPOCET
| VV |  | Mezisoučet |  | 356.4 | [12 empty] | VV | 2 | 3 | True | 0 | ROZPOCET
| VV |  | omítky na nových příčkách | [14 empty] | VV | 2 | 1 | True | 0 | ROZPOCET
| VV |  | místn.č. 1.4, 1.5, 1.6 | [14 empty] | VV | 2 | 1 | True | 0 | ROZPOCET
| VV |  | ((1,50*2+3,50)*1,30)*2 |  | 16.9 | [12 empty] | VV | 2 | 2 | True | 0 | ROZPOCET
| VV |  | -(0,40*0,60*4)*2 |  | -1.92 | [12 empty] | VV | 2 | 2 | True | 0 | ROZPOCET
| VV |  | 2,50*1,30 |  | 3.25 | [12 empty] | VV | 2 | 2 | True | 0 | ROZPOCET
| VV |  | místn.č. 1.7, 1.8, 1.9 | [14 empty] | VV | 2 | 1 | True | 0 | ROZPOCET
| VV |  | ((1,20*2+2,40)*1,30)*2 |  | 12.48 | [12 empty] | VV | 2 | 2 | True | 0 | ROZPOCET
| VV |  | -(0,40*0,80+0,40*0,60)*2 |  | -1.12 | [12 empty] | VV | 2 | 2 | True | 0 | ROZPOCET
| VV |  | místn.č. 1.15 | [14 empty] | VV | 2 | 1 | True | 0 | ROZPOCET
| VV |  | 0,80*0,30*2 |  | 0.48 | [12 empty] | VV | 2 | 2 | True | 0 | ROZPOCET
| VV |  | mezi místn.č. 1.14 - 1.15 | [14 empty] | VV | 2 | 1 | True | 0 | ROZPOCET
| VV |  | 2,0*2,55 |  | 5.1 | [12 empty] | VV | 2 | 2 | True | 0 | ROZPOCET
| VV |  | -(2,20*0,90+0,90*1,0) |  | -2.88 | [12 empty] | VV | 2 | 2 | True | 0 | ROZPOCET
| VV |  | 2,0*0,95 |  | 1.9 | [12 empty] | VV | 2 | 2 | True | 0 | ROZPOCET
| VV |  | Mezisoučet |  | 34.19 | [12 empty] | VV | 2 | 3 | True | 0 | ROZPOCET
| VV |  | Součet |  | 390.59 | [12 empty] | VV | 2 | 4 | True | 1 | ROZPOCET
32 | K | 612315422 | Oprava vápenné omítky vnitřních ploch štukové dvouvrstvé, tloušťky do 20 mm a tloušťky štuku do 3 mm stěn, v rozsahu opravované plochy přes 10 do 30% | m2 | 356.4 |  | 0 | CS ÚRS 2024 02 |  | základní |  | 0 | 0.0174 | 6.2014 | 0 | 0 | 4 | K | 2 |  |  |  | ROZPOCET | 0 | 0 | 0 | 0 | 0 | 1 | 0 | 4 | 735340743
| Online PSC |  | https://podminky.urs.cz/item/CS_URS_2024_02/612315422 | [14 empty] | Online PSC | 2
| VV |  | (3,35+3,95+3,0+3,25+0,55+0,70+0,60+2,10+3,30+0,50+2,50+5,20+2,70+4,10)*2,70 |  | 96.66 | [12 empty] | VV | 2 | 2 | True | 0 | ROZPOCET
| VV |  | (3,0+1,40+0,70+0,50+3,45+3,50+0,90+3,35+3,0+7,10+5,55*2+3,20+4,0+3,0+4,90+1,50+5,40)*2,70 |  | 162 | [12 empty] | VV | 2 | 2 | True | 0 | ROZPOCET
| VV |  | (1,30*2+0,80+2,60*2+4,50*2+3,50*2+2,90*4)*2,70 |  | 97.74 | [12 empty] | VV | 2 | 2 | True | 0 | ROZPOCET
| VV |  | Součet |  | 356.4 | [12 empty] | VV | 2 | 4 | True | 1 | ROZPOCET
33 | K | 612325302 | Vápenocementová omítka ostění nebo nadpraží štuková | m2 | 3.843 |  | 0 | CS ÚRS 2024 02 |  | základní |  | 0 | 0.03358 | 0.12905 | 0 | 0 | 4 | K | 2 |  |  |  | ROZPOCET | 0 | 0 | 0 | 0 | 0 | 1 | 0 | 4 | -1355691111
| Online PSC |  | https://podminky.urs.cz/item/CS_URS_2024_02/612325302 | [14 empty] | Online PSC | 2
| VV |  | nový dveřní otvor mezi místn.č. 1.13 - 1.16 | [14 empty] | VV | 2 | 1 | True | 0 | ROZPOCET
| VV |  | (2,20*2+0,90)*0,725 |  | 3.843 | [12 empty] | VV | 2 | 2 | True | 0 | ROZPOCET
| VV |  | Součet |  | 3.843 | [12 empty] | VV | 2 | 4 | True | 1 | ROZPOCET
34 | K | 619995001 | Začištění omítek (s dodáním hmot) kolem oken, dveří, podlah, obkladů apod. | m | 169.2 |  | 0 | CS ÚRS 2024 02 |  | základní |  | 0 | 0.0015 | 0.2538 | 0 | 0 | 4 | K | 2 |  |  |  | ROZPOCET | 0 | 0 | 0 | 0 | 0 | 1 | 0 | 4 | 1264343096
| Online PSC |  | https://podminky.urs.cz/item/CS_URS_2024_02/619995001 | [14 empty] | Online PSC | 2
| VV |  | nad keramickým soklíkem | [14 empty] | VV | 2 | 1 | True | 0 | ROZPOCET
| VV |  | místn.č. 1.1 - 1.4, 1.10 - 1.14, 1.16 | [14 empty] | VV | 2 | 1 | True | 0 | ROZPOCET
| VV |  | 18,90+6,90+10,60+5,90+4,30 |  | 46.6 | [12 empty] | VV | 2 | 2 | True | 0 | ROZPOCET
| VV |  | 10,20+14,60+23,80+15,40+16,90 |  | 80.9 | [12 empty] | VV | 2 | 2 | True | 0 | ROZPOCET
| VV |  | Mezisoučet |  | 127.5 | [12 empty] | VV | 2 | 3 | True | 0 | ROZPOCET
| VV |  | nad keramickým obkladem | [14 empty] | VV | 2 | 1 | True | 0 | ROZPOCET
| VV |  | místn.č. 1.5 - 1.9 | [14 empty] | VV | 2 | 1 | True | 0 | ROZPOCET
| VV |  | (4,90+5,10+4,80+4,40+5,20) |  | 24.4 | [12 empty] | VV | 2 | 2 | True | 0 | ROZPOCET
| VV |  | místn.č. 1.11 | [14 empty] | VV | 2 | 1 | True | 0 | ROZPOCET
| VV |  | 1,80 |  | 1.8 | [12 empty] | VV | 2 | 2 | True | 0 | ROZPOCET
| VV |  | místn.č. 1.15 | [14 empty] | VV | 2 | 1 | True | 0 | ROZPOCET
| VV |  | 15,50 |  | 15.5 | [12 empty] | VV | 2 | 2 | True | 0 | ROZPOCET
| VV |  | Mezisoučet |  | 41.7 | [12 empty] | VV | 2 | 3 | True | 0 | ROZPOCET
| VV |  | Součet |  | 169.2 | [12 empty] | VV | 2 | 4 | True | 1 | ROZPOCET
35 | K | 619996117 | Ochrana stavebních konstrukcí a samostatných prvků včetně pozdějšího odstranění obedněním z OSB desek podlahy | m2 | 80 |  | 0 | CS ÚRS 2024 02 |  | základní |  | 0 | 0.02644 | 2.1152 | 0.026 | 2.08 | 4 | K | 2 |  |  |  | ROZPOCET | 0 | 0 | 0 | 0 | 0 | 1 | 0 | 4 | 1974296470
| Online PSC |  | https://podminky.urs.cz/item/CS_URS_2024_02/619996117 | [14 empty] | Online PSC | 2
| VV |  | Plocha podlah a venkovních ploch | [14 empty] | VV | 2 | 1 | True | 0 | ROZPOCET
| VV |  | 80,0 |  | 80 | [12 empty] | VV | 2 | 2 | True | 0 | ROZPOCET
| VV |  | Součet |  | 80 | [12 empty] | VV | 2 | 4 | True | 1 | ROZPOCET
36 | K | 619996145 | Ochrana stavebních konstrukcí a samostatných prvků včetně pozdějšího odstranění obalením geotextilií samostatných konstrukcí a prvků | m2 | 615 |  | 0 | CS ÚRS 2024 02 |  | základní |  | 0 | 0.00022 | 0.1353 | 0.002 | 1.23 | 4 | K | 2 |  |  |  | ROZPOCET | 0 | 0 | 0 | 0 | 0 | 1 | 0 | 4 | 12641867
| Online PSC |  | https://podminky.urs.cz/item/CS_URS_2024_02/619996145 | [14 empty] | Online PSC | 2
| VV |  | Plocha podlah a venkovních ploch | [14 empty] | VV | 2 | 1 | True | 0 | ROZPOCET
| VV |  | 80,0 |  | 80 | [12 empty] | VV | 2 | 2 | True | 0 | ROZPOCET
| VV |  | ochrana stávajících neměnných konstrukcí | [14 empty] | VV | 2 | 1 | True | 0 | ROZPOCET
| VV |  | 535,0 |  | 535 | [12 empty] | VV | 2 | 2 | True | 0 | ROZPOCET
| VV |  | Součet |  | 615 | [12 empty] | VV | 2 | 4 | True | 1 | ROZPOCET
37 | K | 631311126 | Mazanina z betonu prostého bez zvýšených nároků na prostředí tl. přes 80 do 120 mm tř. C 25/30 | m3 | 5.187 |  | 0 | CS ÚRS 2024 02 |  | základní |  | 0 | 2.5019 | 12.9772 | 0 | 0 | 4 | K | 2 |  |  |  | ROZPOCET | 0 | 0 | 0 | 0 | 0 | 1 | 0 | 4 | 968247312
| Online PSC |  | https://podminky.urs.cz/item/CS_URS_2024_02/631311126 | [14 empty] | Online PSC | 2
| VV |  | skladby podlah S1, S2 | [14 empty] | VV | 2 | 1 | True | 0 | ROZPOCET
| VV |  | místn.č. 1.1-1.4, 1.7, 1.10, 1.11,1.16 | [14 empty] | VV | 2 | 1 | True | 0 | ROZPOCET
| VV |  | (17,50+2,40+5,50+2,20+1,40+1,10+5,90+13,40)*0,105 |  | 5.187 | [12 empty] | VV | 2 | 2 | True | 0 | ROZPOCET
| VV |  | Součet |  | 5.187 | [12 empty] | VV | 2 | 4 | True | 1 | ROZPOCET
38 | K | 631311135 | Mazanina z betonu prostého bez zvýšených nároků na prostředí tl. přes 120 do 240 mm tř. C 20/25 | m3 | 16.979 |  | 0 | CS ÚRS 2024 02 |  | základní |  | 0 | 2.5019 | 42.4793 | 0 | 0 | 4 | K | 2 |  |  |  | ROZPOCET | 0 | 0 | 0 | 0 | 0 | 1 | 0 | 4 | 1072910110
| Online PSC |  | https://podminky.urs.cz/item/CS_URS_2024_02/631311135 | [14 empty] | Online PSC | 2
| VV |  | místn.č. 1.1. - 1.16 | [14 empty] | VV | 2 | 1 | True | 0 | ROZPOCET
| VV |  | skladby podlah S1 - S5 | [14 empty] | VV | 2 | 1 | True | 0 | ROZPOCET
| VV |  | (17,50+2,40+5,50+2,20+1,40+1,50+1,40+1,20+1,60+1,10+5,90)*0,15 |  | 6.255 | [12 empty] | VV | 2 | 2 | True | 0 | ROZPOCET
| VV |  | (12,20+(25,90-(1,85*1,30))+12,30+10,10+13,40)*0,15 |  | 10.724 | [12 empty] | VV | 2 | 2 | True | 0 | ROZPOCET
| VV |  | Součet |  | 16.979 | [12 empty] | VV | 2 | 4 | True | 1 | ROZPOCET
39 | K | 631319173 | Příplatek k cenám mazanin za stržení povrchu spodní vrstvy mazaniny latí před vložením výztuže nebo pletiva pro tl. obou vrstev mazaniny přes 80 do 120 mm | m3 | 5.187 |  | 0 | CS ÚRS 2024 02 |  | základní |  | 0 | 0 | 0 | 0 | 0 | 4 | K | 2 |  |  |  | ROZPOCET | 0 | 0 | 0 | 0 | 0 | 1 | 0 | 4 | -1335759761
| Online PSC |  | https://podminky.urs.cz/item/CS_URS_2024_02/631319173 | [14 empty] | Online PSC | 2
| VV |  | skladby podlah S1, S2 | [14 empty] | VV | 2 | 1 | True | 0 | ROZPOCET
| VV |  | místn.č. 1.1-1.4, 1.7, 1.10, 1.11,1.16 | [14 empty] | VV | 2 | 1 | True | 0 | ROZPOCET
| VV |  | (17,50+2,40+5,50+2,20+1,40+1,10+5,90+13,40)*0,105 |  | 5.187 | [12 empty] | VV | 2 | 2 | True | 0 | ROZPOCET
| VV |  | Součet |  | 5.187 | [12 empty] | VV | 2 | 4 | True | 1 | ROZPOCET
40 | K | 631319175 | Příplatek k cenám mazanin za stržení povrchu spodní vrstvy mazaniny latí před vložením výztuže nebo pletiva pro tl. obou vrstev mazaniny přes 120 do 240 mm | m3 | 16.979 |  | 0 | CS ÚRS 2024 02 |  | základní |  | 0 | 0 | 0 | 0 | 0 | 4 | K | 2 |  |  |  | ROZPOCET | 0 | 0 | 0 | 0 | 0 | 1 | 0 | 4 | 270067307
| Online PSC |  | https://podminky.urs.cz/item/CS_URS_2024_02/631319175 | [14 empty] | Online PSC | 2
| VV |  | místn.č. 1.1. - 1.16 | [14 empty] | VV | 2 | 1 | True | 0 | ROZPOCET
| VV |  | skladby podlah S1 - S5 | [14 empty] | VV | 2 | 1 | True | 0 | ROZPOCET
| VV |  | (17,50+2,40+5,50+2,20+1,40+1,50+1,40+1,20+1,60+1,10+5,90)*0,15 |  | 6.255 | [12 empty] | VV | 2 | 2 | True | 0 | ROZPOCET
| VV |  | (12,20+(25,90-(1,85*1,30))+12,30+10,10+13,40)*0,15 |  | 10.724 | [12 empty] | VV | 2 | 2 | True | 0 | ROZPOCET
| VV |  | Součet |  | 16.979 | [12 empty] | VV | 2 | 4 | True | 1 | ROZPOCET
41 | K | 631319196 | Příplatek k cenám mazanin za malou plochu do 5 m2 jednotlivě mazanina tl. přes 80 do 120 mm | m3 | 0.746 |  | 0 | CS ÚRS 2024 02 |  | základní |  | 0 | 0 | 0 | 0 | 0 | 4 | K | 2 |  |  |  | ROZPOCET | 0 | 0 | 0 | 0 | 0 | 1 | 0 | 4 | 1117529117
| Online PSC |  | https://podminky.urs.cz/item/CS_URS_2024_02/631319196 | [14 empty] | Online PSC | 2
| VV |  | skladby podlah S1, S2 | [14 empty] | VV | 2 | 1 | True | 0 | ROZPOCET
| VV |  | místn.č. 1.2, 1.4, 1.7, 1.10 | [14 empty] | VV | 2 | 1 | True | 0 | ROZPOCET
| VV |  | (2,40+2,20+1,40+1,10)*0,105 |  | 0.746 | [12 empty] | VV | 2 | 2 | True | 0 | ROZPOCET
| VV |  | Součet |  | 0.746 | [12 empty] | VV | 2 | 4 | True | 1 | ROZPOCET
42 | K | 631319197 | Příplatek k cenám mazanin za malou plochu do 5 m2 jednotlivě mazanina tl. přes 120 do 240 mm | m3 | 1.92 |  | 0 | CS ÚRS 2024 02 |  | základní |  | 0 | 0 | 0 | 0 | 0 | 4 | K | 2 |  |  |  | ROZPOCET | 0 | 0 | 0 | 0 | 0 | 1 | 0 | 4 | -630762498
| Online PSC |  | https://podminky.urs.cz/item/CS_URS_2024_02/631319197 | [14 empty] | Online PSC | 2
| VV |  | místn.č. 1.1. - 1.16 | [14 empty] | VV | 2 | 1 | True | 0 | ROZPOCET
| VV |  | skladby podlah S1 - S5 | [14 empty] | VV | 2 | 1 | True | 0 | ROZPOCET
| VV |  | (2,40+2,20+1,40+1,50+1,40+1,20+1,60+1,10)*0,15 |  | 1.92 | [12 empty] | VV | 2 | 2 | True | 0 | ROZPOCET
| VV |  | Součet |  | 1.92 | [12 empty] | VV | 2 | 4 | True | 1 | ROZPOCET
43 | K | 631362021 | Výztuž mazanin ze svařovaných sítí z drátů typu KARI | t | 3.084 |  | 0 | CS ÚRS 2024 02 |  | základní |  | 0 | 1.0628 | 3.2776 | 0 | 0 | 4 | K | 2 |  |  |  | ROZPOCET | 0 | 0 | 0 | 0 | 0 | 1 | 0 | 4 | -1105018687
| Online PSC |  | https://podminky.urs.cz/item/CS_URS_2024_02/631362021 | [14 empty] | Online PSC | 2
| VV |  | žb.deska tl. 150 mm | [14 empty] | VV | 2 | 1 | True | 0 | ROZPOCET
| VV |  | 2 x KARI síť 100 x 100 x 8 mm | [14 empty] | VV | 2 | 1 | True | 0 | ROZPOCET
| VV |  | skladby podlah S1 - S5 | [14 empty] | VV | 2 | 1 | True | 0 | ROZPOCET
| VV |  | ((17,50+2,40+5,50+2,20+1,40+1,50+1,40+1,20+1,60+1,10+5,90)*7,90*0,001)*2 |  | 0.659 | [12 empty] | VV | 2 | 2 | True | 0 | ROZPOCET
| VV |  | ((12,20+(25,90-(1,85*1,30))+12,30+10,10+13,40)*7,90*0,001)*2 |  | 1.13 | [12 empty] | VV | 2 | 2 | True | 0 | ROZPOCET
| VV |  | "přesahy 20%"1,789*0,20 |  | 0.358 | [12 empty] | VV | 2 | 2 | True | 0 | ROZPOCET
| VV |  | Mezisoučet |  | 2.147 | [12 empty] | VV | 2 | 3 | True | 0 | ROZPOCET
| VV |  | žb.deska tl. 105 mm | [14 empty] | VV | 2 | 1 | True | 0 | ROZPOCET
| VV |  | 2 x KARI síť 100 x 100 x 8 mm | [14 empty] | VV | 2 | 1 | True | 0 | ROZPOCET
| VV |  | skladby podlah S1, S2 | [14 empty] | VV | 2 | 1 | True | 0 | ROZPOCET
| VV |  | místn.č. 1.1-1.4, 1.7, 1.10, 1.11,1.16 | [14 empty] | VV | 2 | 1 | True | 0 | ROZPOCET
| VV |  | ((17,50+2,40+5,50+2,20+1,40+1,10+5,90+13,40)*7,90*0,001)*2 |  | 0.781 | [12 empty] | VV | 2 | 2 | True | 0 | ROZPOCET
| VV |  | "přesahy 20%"0,781*0,20 |  | 0.156 | [12 empty] | VV | 2 | 2 | True | 0 | ROZPOCET
| VV |  | Mezisoučet |  | 0.937 | [12 empty] | VV | 2 | 3 | True | 0 | ROZPOCET
| VV |  | Součet |  | 3.084 | [12 empty] | VV | 2 | 4 | True | 1 | ROZPOCET
44 | K | 632451254 | Potěr cementový samonivelační litý tř. C 30, tl. přes 45 do 50 mm | m2 | 66.2 |  | 0 | CS ÚRS 2024 02 |  | základní |  | 0 | 0.11 | 7.282 | 0 | 0 | 4 | K | 2 |  |  |  | ROZPOCET | 0 | 0 | 0 | 0 | 0 | 1 | 0 | 4 | 2010377033
| Online PSC |  | https://podminky.urs.cz/item/CS_URS_2024_02/632451254 | [14 empty] | Online PSC | 2
| VV |  | skladby podlah S3-S5 | [14 empty] | VV | 2 | 1 | True | 0 | ROZPOCET
| VV |  | místn.č. 1.5, 1.6, 1,8, 1,9, 1.12-1.15 | [14 empty] | VV | 2 | 1 | True | 0 | ROZPOCET
| VV |  | 1,40+1,50+1,20+1,60+12,20+25,90+12,30+10,10 |  | 66.2 | [12 empty] | VV | 2 | 2 | True | 0 | ROZPOCET
| VV |  | Součet |  | 66.2 | [12 empty] | VV | 2 | 4 | True | 1 | ROZPOCET
45 | K | 632451293 | Potěr cementový samonivelační litý Příplatek k cenám za každých dalších i započatých 5 mm tloušťky přes 50 mm tř. C 30 | m2 | 62.6 |  | 0 | CS ÚRS 2024 02 |  | základní |  | 0 | 0.011 | 0.6886 | 0 | 0 | 4 | K | 2 |  |  |  | ROZPOCET | 0 | 0 | 0 | 0 | 0 | 1 | 0 | 4 | -596774775
| Online PSC |  | https://podminky.urs.cz/item/CS_URS_2024_02/632451293 | [14 empty] | Online PSC | 2
| VV |  | skladba podlahy S4 - tl. potěru 69 mm | [14 empty] | VV | 2 | 1 | True | 0 | ROZPOCET
| VV |  | místn.č. 1.12 | [14 empty] | VV | 2 | 1 | True | 0 | ROZPOCET
| VV |  | 12,20*2 |  | 24.4 | [12 empty] | VV | 2 | 2 | True | 0 | ROZPOCET
| VV |  | Mezisoučet |  | 24.4 | [12 empty] | VV | 2 | 3 | True | 0 | ROZPOCET
| VV |  | skladba podlahy S5 - tl. potěru 67 mm | [14 empty] | VV | 2 | 1 | True | 0 | ROZPOCET
| VV |  | místn.č. 1.13, 1.14 | [14 empty] | VV | 2 | 1 | True | 0 | ROZPOCET
| VV |  | 25,90+12,30 |  | 38.2 | [12 empty] | VV | 2 | 2 | True | 0 | ROZPOCET
| VV |  | Mezisoučet |  | 38.2 | [12 empty] | VV | 2 | 3 | True | 0 | ROZPOCET
| VV |  | Součet |  | 62.6 | [12 empty] | VV | 2 | 4 | True | 1 | ROZPOCET
46 | K | 633811111 | Povrchová úprava betonových podlah broušení nerovností do 2 mm (stržení šlemu) | m2 | 66.2 |  | 0 | CS ÚRS 2024 02 |  | základní |  | 0 | 0 | 0 | 0 | 0 | 4 | K | 2 |  |  |  | ROZPOCET | 0 | 0 | 0 | 0 | 0 | 1 | 0 | 4 | -1462680466
| Online PSC |  | https://podminky.urs.cz/item/CS_URS_2024_02/633811111 | [14 empty] | Online PSC | 2
| VV |  | skladby podlah S3-S5 | [14 empty] | VV | 2 | 1 | True | 0 | ROZPOCET
| VV |  | místn.č. 1.5, 1.6, 1,8, 1,9, 1.12-1.15 | [14 empty] | VV | 2 | 1 | True | 0 | ROZPOCET
| VV |  | 1,40+1,50+1,20+1,60+12,20+25,90+12,30+10,10 |  | 66.2 | [12 empty] | VV | 2 | 2 | True | 0 | ROZPOCET
| VV |  | Součet |  | 66.2 | [12 empty] | VV | 2 | 4 | True | 1 | ROZPOCET
47 | K | 635111215 | Násyp ze štěrkopísku, písku nebo kameniva pod podlahy se zhutněním ze štěrkopísku | m3 | 12.901 |  | 0 | CS ÚRS 2024 02 |  | základní |  | 0 | 1.98 | 25.544 | 0 | 0 | 4 | K | 2 |  |  |  | ROZPOCET | 0 | 0 | 0 | 0 | 0 | 1 | 0 | 4 | 1201242803
| Online PSC |  | https://podminky.urs.cz/item/CS_URS_2024_02/635111215 | [14 empty] | Online PSC | 2
| VV |  | místn.č. 1.1. - 1.16 | [14 empty] | VV | 2 | 1 | True | 0 | ROZPOCET
| VV |  | skladby podlah S1 - S5 | [14 empty] | VV | 2 | 1 | True | 0 | ROZPOCET
| VV |  | (17,50+2,40+5,50+2,20+1,40+1,50+1,40+1,20+1,60+1,10+5,90)*0,10 |  | 4.17 | [12 empty] | VV | 2 | 2 | True | 0 | ROZPOCET
| VV |  | (12,20+(25,90-(1,85*1,30))+12,30+10,10+13,40)*0,10 |  | 7.15 | [12 empty] | VV | 2 | 2 | True | 0 | ROZPOCET
| VV |  | Mezisoučet |  | 11.32 | [12 empty] | VV | 2 | 3 | True | 0 | ROZPOCET
| VV |  | místn.č. 1.19 | [14 empty] | VV | 2 | 1 | True | 0 | ROZPOCET
| VV |  | skladba podlahy S6 | [14 empty] | VV | 2 | 1 | True | 0 | ROZPOCET
| VV |  | 9,30*0,17 |  | 1.581 | [12 empty] | VV | 2 | 2 | True | 0 | ROZPOCET
| VV |  | Mezisoučet |  | 1.581 | [12 empty] | VV | 2 | 3 | True | 0 | ROZPOCET
| VV |  | Součet |  | 12.901 | [12 empty] | VV | 2 | 4 | True | 1 | ROZPOCET
48 | K | 636211131 | Dlažba z cihel 29x14x3 cm se zalitím spár na celou výšku cementovou maltou pro spárování do štěrku, kladených naplocho | m2 | 122.495 |  | 0 | CS ÚRS 2024 02 |  | základní |  | 0 | 0.3113 | 38.1327 | 0 | 0 | 4 | K | 2 |  |  |  | ROZPOCET | 0 | 0 | 0 | 0 | 0 | 1 | 0 | 4 | -2042121688
| Online PSC |  | https://podminky.urs.cz/item/CS_URS_2024_02/636211131 | [14 empty] | Online PSC | 2
49 | K | 644941111 | Montáž průvětrníků nebo mřížek odvětrávacích velikosti do 150 x 200 mm | kus | 1 |  | 0 | CS ÚRS 2024 02 |  | základní |  | 0 | 0 | 0 | 0 | 0 | 4 | K | 2 |  |  |  | ROZPOCET | 0 | 0 | 0 | 0 | 0 | 1 | 0 | 4 | 2044963044
| Online PSC |  | https://podminky.urs.cz/item/CS_URS_2024_02/644941111 | [14 empty] | Online PSC | 2
| VV |  | místn.č. 1.4 - 1.9 - technická místnost | [14 empty] | VV | 2 | 1 | True | 0 | ROZPOCET
| VV |  | 1 |  | 1 | [12 empty] | VV | 2 | 2 | True | 0 | ROZPOCET
| VV |  | Součet |  | 1 | [12 empty] | VV | 2 | 4 | True | 1 | ROZPOCET
50 | M | 56245611 | mřížka větrací hranatá plast se síťovinou 150x150mm | kus | 1 |  | 0 | CS ÚRS 2024 02 |  | základní |  | 0 | 0.00012 | 0.00012 | 0 | 0 | 8 | M | 2 |  |  |  | ROZPOCET | 0 | 0 | 0 | 0 | 0 | 1 | 0 | 4 | 532545876
| D | 9 | Ostatní konstrukce a práce, bourání |  |  |  | 0 |  |  |  |  | 0 |  | 0.035264 |  | 72.8704 | 1 | D | 1 |  |  |  | ROZPOCET | [6 empty] | 0
51 | K | 949101111 | Lešení pomocné pracovní pro objekty pozemních staveb pro zatížení do 150 kg/m2, o výšce lešeňové podlahy do 1,9 m | m2 | 122.495 |  | 0 | CS ÚRS 2024 02 |  | základní |  | 0 | 0.00013 | 0.015924 | 0 | 0 | 4 | K | 2 |  |  |  | ROZPOCET | 0 | 0 | 0 | 0 | 0 | 1 | 0 | 4 | -582578345
| Online PSC |  | https://podminky.urs.cz/item/CS_URS_2024_02/949101111 | [14 empty] | Online PSC | 2
| VV |  | místn.č. 1.1. - 1.16 | [14 empty] | VV | 2 | 1 | True | 0 | ROZPOCET
| VV |  | 17,50+2,40+5,50+2,20+1,40+1,50+1,40+1,20+1,60+1,10+5,90 |  | 41.7 | [12 empty] | VV | 2 | 2 | True | 0 | ROZPOCET
| VV |  | 12,20+(25,90-(1,85*1,30))+12,30+10,10+13,40 |  | 71.495 | [12 empty] | VV | 2 | 2 | True | 0 | ROZPOCET
| VV |  | místn.č. 1.19 | [14 empty] | VV | 2 | 1 | True | 0 | ROZPOCET
| VV |  | 9,30 |  | 9.3 | [12 empty] | VV | 2 | 2 | True | 0 | ROZPOCET
| VV |  | Součet |  | 122.495 | [12 empty] | VV | 2 | 4 | True | 1 | ROZPOCET
52 | K | 952901111 | Vyčištění budov nebo objektů před předáním do užívání budov bytové nebo občanské výstavby, světlé výšky podlaží do 4 m | m2 | 122.495 |  | 0 | CS ÚRS 2024 02 |  | základní |  | 0 | 4e-05 | 0.0048998 | 0 | 0 | 4 | K | 2 |  |  |  | ROZPOCET | 0 | 0 | 0 | 0 | 0 | 1 | 0 | 4 | -1459530110
| Online PSC |  | https://podminky.urs.cz/item/CS_URS_2024_02/952901111 | [14 empty] | Online PSC | 2
| VV |  | místn.č. 1.1. - 1.16 | [14 empty] | VV | 2 | 1 | True | 0 | ROZPOCET
| VV |  | 17,50+2,40+5,50+2,20+1,40+1,50+1,40+1,20+1,60+1,10+5,90 |  | 41.7 | [12 empty] | VV | 2 | 2 | True | 0 | ROZPOCET
| VV |  | 12,20+(25,90-(1,85*1,30))+12,30+10,10+13,40 |  | 71.495 | [12 empty] | VV | 2 | 2 | True | 0 | ROZPOCET
| VV |  | místn.č. 1.19 | [14 empty] | VV | 2 | 1 | True | 0 | ROZPOCET
| VV |  | 9,30 |  | 9.3 | [12 empty] | VV | 2 | 2 | True | 0 | ROZPOCET
| VV |  | Součet |  | 122.495 | [12 empty] | VV | 2 | 4 | True | 1 | ROZPOCET
53 | K | 965042241 | Bourání mazanin betonových nebo z litého asfaltu tl. přes 100 mm, plochy přes 4 m2 | m3 | 16.979 |  | 0 | CS ÚRS 2024 02 |  | základní |  | 0 | 0 | 0 | 2.2 | 37.3538 | 4 | K | 2 |  |  |  | ROZPOCET | 0 | 0 | 0 | 0 | 0 | 1 | 0 | 4 | 320880755
| Online PSC |  | https://podminky.urs.cz/item/CS_URS_2024_02/965042241 | [14 empty] | Online PSC | 2
| VV |  | místn.č. 1.1. - 1.16 | [14 empty] | VV | 2 | 1 | True | 0 | ROZPOCET
| VV |  | podkladní deska tl. 150 mm | [14 empty] | VV | 2 | 1 | True | 0 | ROZPOCET
| VV |  | (17,50+2,40+5,50+2,20+1,40+1,50+1,40+1,20+1,60+1,10+5,90)*0,15 |  | 6.255 | [12 empty] | VV | 2 | 2 | True | 0 | ROZPOCET
| VV |  | (12,20+(25,90-(1,85*1,30))+12,30+10,10+13,40)*0,15 |  | 10.724 | [12 empty] | VV | 2 | 2 | True | 0 | ROZPOCET
| VV |  | Součet |  | 16.979 | [12 empty] | VV | 2 | 4 | True | 1 | ROZPOCET
54 | K | 965043341 | Bourání mazanin betonových s potěrem nebo teracem tl. do 100 mm, plochy přes 4 m2 | m3 | 11.32 |  | 0 | CS ÚRS 2024 02 |  | základní |  | 0 | 0 | 0 | 2.2 | 24.904 | 4 | K | 2 |  |  |  | ROZPOCET | 0 | 0 | 0 | 0 | 0 | 1 | 0 | 4 | 489038073
| Online PSC |  | https://podminky.urs.cz/item/CS_URS_2024_02/965043341 | [14 empty] | Online PSC | 2
| VV |  | místn.č. 1.1. - 1.16 | [14 empty] | VV | 2 | 1 | True | 0 | ROZPOCET
| VV |  | tl. 100 mm | [14 empty] | VV | 2 | 1 | True | 0 | ROZPOCET
| VV |  | (17,50+2,40+5,50+2,20+1,40+1,50+1,40+1,20+1,60+1,10+5,90)*0,10 |  | 4.17 | [12 empty] | VV | 2 | 2 | True | 0 | ROZPOCET
| VV |  | (12,20+(25,90-(1,85*1,30))+12,30+10,10+13,40)*0,10 |  | 7.15 | [12 empty] | VV | 2 | 2 | True | 0 | ROZPOCET
| VV |  | Součet |  | 11.32 | [12 empty] | VV | 2 | 4 | True | 1 | ROZPOCET
55 | K | 965049111 | Bourání mazanin Příplatek k cenám za bourání mazanin betonových se svařovanou sítí, tl. do 100 mm | m3 | 11.32 |  | 0 | CS ÚRS 2024 02 |  | základní |  | 0 | 0 | 0 | 0.044 | 0.49808 | 4 | K | 2 |  |  |  | ROZPOCET | 0 | 0 | 0 | 0 | 0 | 1 | 0 | 4 | -849398978
| Online PSC |  | https://podminky.urs.cz/item/CS_URS_2024_02/965049111 | [14 empty] | Online PSC | 2
| VV |  | místn.č. 1.1. - 1.16 | [14 empty] | VV | 2 | 1 | True | 0 | ROZPOCET
| VV |  | tl. 100 mm | [14 empty] | VV | 2 | 1 | True | 0 | ROZPOCET
| VV |  | (17,50+2,40+5,50+2,20+1,40+1,50+1,40+1,20+1,60+1,10+5,90)*0,10 |  | 4.17 | [12 empty] | VV | 2 | 2 | True | 0 | ROZPOCET
| VV |  | (12,20+(25,90-(1,85*1,30))+12,30+10,10+13,40)*0,10 |  | 7.15 | [12 empty] | VV | 2 | 2 | True | 0 | ROZPOCET
| VV |  | Součet |  | 11.32 | [12 empty] | VV | 2 | 4 | True | 1 | ROZPOCET
56 | K | 965049112 | Bourání mazanin Příplatek k cenám za bourání mazanin betonových se svařovanou sítí, tl. přes 100 mm | m3 | 16.979 |  | 0 | CS ÚRS 2024 02 |  | základní |  | 0 | 0 | 0 | 0.029 | 0.49239 | 4 | K | 2 |  |  |  | ROZPOCET | 0 | 0 | 0 | 0 | 0 | 1 | 0 | 4 | 1607185140
| Online PSC |  | https://podminky.urs.cz/item/CS_URS_2024_02/965049112 | [14 empty] | Online PSC | 2
| VV |  | místn.č. 1.1. - 1.16 | [14 empty] | VV | 2 | 1 | True | 0 | ROZPOCET
| VV |  | podkladní deska tl. 150 mm | [14 empty] | VV | 2 | 1 | True | 0 | ROZPOCET
| VV |  | (17,50+2,40+5,50+2,20+1,40+1,50+1,40+1,20+1,60+1,10+5,90)*0,15 |  | 6.255 | [12 empty] | VV | 2 | 2 | True | 0 | ROZPOCET
| VV |  | (12,20+(25,90-(1,85*1,30))+12,30+10,10+13,40)*0,15 |  | 10.724 | [12 empty] | VV | 2 | 2 | True | 0 | ROZPOCET
| VV |  | Součet |  | 16.979 | [12 empty] | VV | 2 | 4 | True | 1 | ROZPOCET
57 | K | 965081113 | Bourání podlah z dlaždic bez podkladního lože nebo mazaniny, s jakoukoliv výplní spár půdních, plochy přes 1 m2 | m2 | 9.3 |  | 0 | CS ÚRS 2024 02 |  | základní |  | 0 | 0 | 0 | 0.045 | 0.4185 | 4 | K | 2 |  |  |  | ROZPOCET | 0 | 0 | 0 | 0 | 0 | 1 | 0 | 4 | 1016905605
| Online PSC |  | https://podminky.urs.cz/item/CS_URS_2024_02/965081113 | [14 empty] | Online PSC | 2
| VV |  | místn.č. 1.19 | [14 empty] | VV | 2 | 1 | True | 0 | ROZPOCET
| VV |  | 9,30 |  | 9.3 | [12 empty] | VV | 2 | 2 | True | 0 | ROZPOCET
| VV |  | Součet |  | 9.3 | [12 empty] | VV | 2 | 4 | True | 1 | ROZPOCET
58 | K | 965081213 | Bourání podlah z dlaždic bez podkladního lože nebo mazaniny, s jakoukoliv výplní spár keramických nebo xylolitových tl. do 10 mm, plochy přes 1 m2 | m2 | 113.195 |  | 0 | CS ÚRS 2024 02 |  | základní |  | 0 | 0 | 0 | 0.035 | 3.9618 | 4 | K | 2 |  |  |  | ROZPOCET | 0 | 0 | 0 | 0 | 0 | 1 | 0 | 4 | 546019641
| Online PSC |  | https://podminky.urs.cz/item/CS_URS_2024_02/965081213 | [14 empty] | Online PSC | 2
| VV |  | místn.č. 1.1. - 1.16 | [14 empty] | VV | 2 | 1 | True | 0 | ROZPOCET
| VV |  | 17,50+2,40+5,50+2,20+1,40+1,50+1,40+1,20+1,60+1,10+5,90 |  | 41.7 | [12 empty] | VV | 2 | 2 | True | 0 | ROZPOCET
| VV |  | 12,20+(25,90-(1,85*1,30))+12,30+10,10+13,40 |  | 71.495 | [12 empty] | VV | 2 | 2 | True | 0 | ROZPOCET
| VV |  | Součet |  | 113.195 | [12 empty] | VV | 2 | 4 | True | 1 | ROZPOCET
59 | K | 971033681 | Vybourání otvorů ve zdivu základovém nebo nadzákladovém z cihel, tvárnic, příčkovek z cihel pálených na maltu vápennou nebo vápenocementovou plochy do 4 m2, tl. do 900 mm | m3 | 1.436 |  | 0 | CS ÚRS 2024 02 |  | základní |  | 0 | 0 | 0 | 1.8 | 2.5848 | 4 | K | 2 |  |  |  | ROZPOCET | 0 | 0 | 0 | 0 | 0 | 1 | 0 | 4 | -1960623028
| Online PSC |  | https://podminky.urs.cz/item/CS_URS_2024_02/971033681 | [14 empty] | Online PSC | 2
| VV |  | nový dveřní otvor mezi místn.č. 1.13 - 1.16 | [14 empty] | VV | 2 | 1 | True | 0 | ROZPOCET
| VV |  | 2,20*0,90*0,725 |  | 1.436 | [12 empty] | VV | 2 | 2 | True | 0 | ROZPOCET
| VV |  | Součet |  | 1.436 | [12 empty] | VV | 2 | 4 | True | 1 | ROZPOCET
60 | K | 973031345 | Vysekání výklenků nebo kapes ve zdivu z cihel na maltu vápennou nebo vápenocementovou kapes, plochy do 0,25 m2, hl. do 300 mm | kus | 1 |  | 0 | CS ÚRS 2024 02 |  | základní |  | 0 | 0 | 0 | 0.097 | 0.097 | 4 | K | 2 |  |  |  | ROZPOCET | 0 | 0 | 0 | 0 | 0 | 1 | 0 | 4 | 2111752605
| Online PSC |  | https://podminky.urs.cz/item/CS_URS_2024_02/973031345 | [14 empty] | Online PSC | 2
| VV |  | nika pro nový plynoměr | [14 empty] | VV | 2 | 1 | True | 0 | ROZPOCET
| VV |  | 1 |  | 1 | [12 empty] | VV | 2 | 2 | True | 0 | ROZPOCET
| VV |  | Součet |  | 1 | [12 empty] | VV | 2 | 4 | True | 1 | ROZPOCET
61 | K | 974031664 | Vysekání rýh ve zdivu cihelném na maltu vápennou nebo vápenocementovou pro vtahování nosníků do zdí, před vybouráním otvoru do hl. 150 mm, při v. nosníku do 150 mm | m | 6.5 |  | 0 | CS ÚRS 2024 02 |  | základní |  | 0 | 0 | 0 | 0.042 | 0.273 | 4 | K | 2 |  |  |  | ROZPOCET | 0 | 0 | 0 | 0 | 0 | 1 | 0 | 4 | 1978128139
| Online PSC |  | https://podminky.urs.cz/item/CS_URS_2024_02/974031664 | [14 empty] | Online PSC | 2
| VV |  | nad nový dveřní otvor mezi místn.č. 1.13 - 1.16 | [14 empty] | VV | 2 | 1 | True | 0 | ROZPOCET
| VV |  | 1,30*5 |  | 6.5 | [12 empty] | VV | 2 | 2 | True | 0 | ROZPOCET
| VV |  | Součet |  | 6.5 | [12 empty] | VV | 2 | 4 | True | 1 | ROZPOCET
62 | K | 977151118 | Jádrové vrty diamantovými korunkami do stavebních materiálů (železobetonu, betonu, cihel, obkladů, dlažeb, kamene) průměru přes 90 do 100 mm | m | 4 |  | 0 | CS ÚRS 2024 02 |  | základní |  | 0 | 0.00123 | 0.00492 | 0.017 | 0.068 | 4 | K | 2 |  |  |  | ROZPOCET | 0 | 0 | 0 | 0 | 0 | 1 | 0 | 4 | -1558605340
| Online PSC |  | https://podminky.urs.cz/item/CS_URS_2024_02/977151118 | [14 empty] | Online PSC | 2
| VV |  | VZT | [14 empty] | VV | 2 | 1 | True | 0 | ROZPOCET
| VV |  | 4,0 |  | 4 | [12 empty] | VV | 2 | 2 | True | 0 | ROZPOCET
| VV |  | Součet |  | 4 | [12 empty] | VV | 2 | 4 | True | 1 | ROZPOCET
63 | K | 977151119 | Jádrové vrty diamantovými korunkami do stavebních materiálů (železobetonu, betonu, cihel, obkladů, dlažeb, kamene) průměru přes 100 do 110 mm | m | 3 |  | 0 | CS ÚRS 2024 02 |  | základní |  | 0 | 0.00128 | 0.00384 | 0.021 | 0.063 | 4 | K | 2 |  |  |  | ROZPOCET | 0 | 0 | 0 | 0 | 0 | 1 | 0 | 4 | -2045059864
| Online PSC |  | https://podminky.urs.cz/item/CS_URS_2024_02/977151119 | [14 empty] | Online PSC | 2
| VV |  | VZTkomín | [14 empty] | VV | 2 | 1 | True | 0 | ROZPOCET
| VV |  | 3,0 |  | 3 | [12 empty] | VV | 2 | 2 | True | 0 | ROZPOCET
| VV |  | Součet |  | 3 | [12 empty] | VV | 2 | 4 | True | 1 | ROZPOCET
64 | K | 977151122 | Jádrové vrty diamantovými korunkami do stavebních materiálů (železobetonu, betonu, cihel, obkladů, dlažeb, kamene) průměru přes 120 do 130 mm | m | 4 |  | 0 | CS ÚRS 2024 02 |  | základní |  | 0 | 0.00142 | 0.00568 | 0.029 | 0.116 | 4 | K | 2 |  |  |  | ROZPOCET | 0 | 0 | 0 | 0 | 0 | 1 | 0 | 4 | -556055168
| Online PSC |  | https://podminky.urs.cz/item/CS_URS_2024_02/977151122 | [14 empty] | Online PSC | 2
| VV |  | VZT | [14 empty] | VV | 2 | 1 | True | 0 | ROZPOCET
| VV |  | 4,0 |  | 4 | [12 empty] | VV | 2 | 2 | True | 0 | ROZPOCET
| VV |  | Součet |  | 4 | [12 empty] | VV | 2 | 4 | True | 1 | ROZPOCET
65 | K | 978059541 | Odsekání obkladů stěn včetně otlučení podkladní omítky až na zdivo z obkládaček vnitřních, z jakýchkoliv materiálů, plochy přes 1 m2 | m2 | 30 |  | 0 | CS ÚRS 2024 02 |  | základní |  | 0 | 0 | 0 | 0.068 | 2.04 | 4 | K | 2 |  |  |  | ROZPOCET | 0 | 0 | 0 | 0 | 0 | 1 | 0 | 4 | -1559761844
| Online PSC |  | https://podminky.urs.cz/item/CS_URS_2024_02/978059541 | [14 empty] | Online PSC | 2
| VV |  | odhad | [14 empty] | VV | 2 | 1 | True | 0 | ROZPOCET
| VV |  | 30,0 |  | 30 | [12 empty] | VV | 2 | 2 | True | 0 | ROZPOCET
| VV |  | Součet |  | 30 | [12 empty] | VV | 2 | 4 | True | 1 | ROZPOCET
| D | 997 | Přesun sutě |  |  |  | 0 |  |  |  |  | 0 |  | 0 |  | 0 | 1 | D | 1 |  |  |  | ROZPOCET | [6 empty] | 0
66 | K | 997013211 | Vnitrostaveništní doprava suti a vybouraných hmot vodorovně do 50 m s naložením ručně pro budovy a haly výšky do 6 m | t | 78.401 |  | 0 | CS ÚRS 2024 02 |  | základní |  | 0 | 0 | 0 | 0 | 0 | 4 | K | 2 |  |  |  | ROZPOCET | 0 | 0 | 0 | 0 | 0 | 1 | 0 | 4 | -437674633
| Online PSC |  | https://podminky.urs.cz/item/CS_URS_2024_02/997013211 | [14 empty] | Online PSC | 2
67 | K | 997013501 | Odvoz suti a vybouraných hmot na skládku nebo meziskládku se složením, na vzdálenost do 1 km | t | 78.401 |  | 0 | CS ÚRS 2024 02 |  | základní |  | 0 | 0 | 0 | 0 | 0 | 4 | K | 2 |  |  |  | ROZPOCET | 0 | 0 | 0 | 0 | 0 | 1 | 0 | 4 | 268572593
| Online PSC |  | https://podminky.urs.cz/item/CS_URS_2024_02/997013501 | [14 empty] | Online PSC | 2
68 | K | 997013509 | Odvoz suti a vybouraných hmot na skládku nebo meziskládku se složením, na vzdálenost Příplatek k ceně za každý další započatý 1 km přes 1 km | t | 1568.02 |  | 0 | CS ÚRS 2024 02 |  | základní |  | 0 | 0 | 0 | 0 | 0 | 4 | K | 2 |  |  |  | ROZPOCET | 0 | 0 | 0 | 0 | 0 | 1 | 0 | 4 | 1078136236
| Online PSC |  | https://podminky.urs.cz/item/CS_URS_2024_02/997013509 | [14 empty] | Online PSC | 2
| VV |  | 78,401*20 "Přepočtené koeficientem množství |  | 1568.02 | [12 empty] | VV | 2 | 2 | True | 1 | ROZPOCET
69 | K | 997013602 | Poplatek za uložení stavebního odpadu na skládce (skládkovné) z armovaného betonu zatříděného do Katalogu odpadů pod kódem 17 01 01 | t | 63.248 |  | 0 | CS ÚRS 2024 02 |  | základní |  | 0 | 0 | 0 | 0 | 0 | 4 | K | 2 |  |  |  | ROZPOCET | 0 | 0 | 0 | 0 | 0 | 1 | 0 | 4 | -741764638
| Online PSC |  | https://podminky.urs.cz/item/CS_URS_2024_02/997013602 | [14 empty] | Online PSC | 2
70 | K | 997013603 | Poplatek za uložení stavebního odpadu na skládce (skládkovné) cihelného zatříděného do Katalogu odpadů pod kódem 17 01 02 | t | 3.277 |  | 0 | CS ÚRS 2024 02 |  | základní |  | 0 | 0 | 0 | 0 | 0 | 4 | K | 2 |  |  |  | ROZPOCET | 0 | 0 | 0 | 0 | 0 | 1 | 0 | 4 | 1917233978
| Online PSC |  | https://podminky.urs.cz/item/CS_URS_2024_02/997013603 | [14 empty] | Online PSC | 2
71 | K | 997013607 | Poplatek za uložení stavebního odpadu na skládce (skládkovné) z tašek a keramických výrobků zatříděného do Katalogu odpadů pod kódem 17 01 03 | t | 6.002 |  | 0 | CS ÚRS 2024 02 |  | základní |  | 0 | 0 | 0 | 0 | 0 | 4 | K | 2 |  |  |  | ROZPOCET | 0 | 0 | 0 | 0 | 0 | 1 | 0 | 4 | 845427774
| Online PSC |  | https://podminky.urs.cz/item/CS_URS_2024_02/997013607 | [14 empty] | Online PSC | 2
| D | 998 | Přesun hmot |  |  |  | 0 |  |  |  |  | 0 |  | 0 |  | 0 | 1 | D | 1 |  |  |  | ROZPOCET | [6 empty] | 0
72 | K | 998011008 | Přesun hmot pro budovy občanské výstavby, bydlení, výrobu a služby s nosnou svislou konstrukcí zděnou z cihel, tvárnic nebo kamene vodorovná dopravní vzdálenost do 100 m s omezením mechanizace pro budovy výšky do 6 m | t | 168.759 |  | 0 | CS ÚRS 2024 02 |  | základní |  | 0 | 0 | 0 | 0 | 0 | 16 | K | 2 |  |  |  | ROZPOCET | 0 | 0 | 0 | 0 | 0 | 1 | 0 | 16 | 1745654849
| Online PSC |  | https://podminky.urs.cz/item/CS_URS_2024_02/998011008 | [14 empty] | Online PSC | 2
| D | PSV | Práce a dodávky PSV |  |  |  | 0 |  |  |  |  | 0 |  | 11.0651 |  | 2.2206 | 2 | D | 0 |  |  |  | ROZPOCET | [6 empty] | 0
| D | 711 | Izolace proti vodě, vlhkosti a plynům |  |  |  | 0 |  |  |  |  | 0 |  | 1.6028 |  | 0 | 2 | D | 1 |  |  |  | ROZPOCET | [6 empty] | 0
73 | K | 711111001 | Provedení izolace proti zemní vlhkosti natěradly a tmely za studena na ploše vodorovné V nátěrem penetračním | m2 | 113.195 |  | 0 | CS ÚRS 2024 02 |  | základní |  | 0 | 0 | 0 | 0 | 0 | 16 | K | 2 |  |  |  | ROZPOCET | 0 | 0 | 0 | 0 | 0 | 1 | 0 | 16 | 620752781
| Online PSC |  | https://podminky.urs.cz/item/CS_URS_2024_02/711111001 | [14 empty] | Online PSC | 2
| VV |  | místn.č. 1.1. - 1.16 | [14 empty] | VV | 2 | 1 | True | 0 | ROZPOCET
| VV |  | skladby podlah S1 - S5 | [14 empty] | VV | 2 | 1 | True | 0 | ROZPOCET
| VV |  | (17,50+2,40+5,50+2,20+1,40+1,50+1,40+1,20+1,60+1,10+5,90) |  | 41.7 | [12 empty] | VV | 2 | 2 | True | 0 | ROZPOCET
| VV |  | (12,20+(25,90-(1,85*1,30))+12,30+10,10+13,40) |  | 71.495 | [12 empty] | VV | 2 | 2 | True | 0 | ROZPOCET
| VV |  | Součet |  | 113.195 | [12 empty] | VV | 2 | 4 | True | 1 | ROZPOCET
74 | M | 11163150 | lak penetrační asfaltový | t | 0.034 |  | 0 | CS ÚRS 2024 02 |  | základní |  | 0 | 1 | 0.034 | 0 | 0 | 32 | M | 2 |  |  |  | ROZPOCET | 0 | 0 | 0 | 0 | 0 | 1 | 0 | 16 | -1694678480
| VV |  | 113,195*0,0003 "Přepočtené koeficientem množství |  | 0.034 | [12 empty] | VV | 2 | 2 | True | 1 | ROZPOCET
75 | K | 711141559 | Provedení izolace proti zemní vlhkosti pásy přitavením NAIP na ploše vodorovné V | m2 | 226.39 |  | 0 | CS ÚRS 2024 02 |  | základní |  | 0 | 0.0004 | 0.090556 | 0 | 0 | 16 | K | 2 |  |  |  | ROZPOCET | 0 | 0 | 0 | 0 | 0 | 1 | 0 | 16 | 559488090
| Online PSC |  | https://podminky.urs.cz/item/CS_URS_2024_02/711141559 | [14 empty] | Online PSC | 2
| VV |  | místn.č. 1.1. - 1.16 | [14 empty] | VV | 2 | 1 | True | 0 | ROZPOCET
| VV |  | skladby podlah S1 - S5 | [14 empty] | VV | 2 | 1 | True | 0 | ROZPOCET
| VV |  | (17,50+2,40+5,50+2,20+1,40+1,50+1,40+1,20+1,60+1,10+5,90) |  | 41.7 | [12 empty] | VV | 2 | 2 | True | 0 | ROZPOCET
| VV |  | (12,20+(25,90-(1,85*1,30))+12,30+10,10+13,40) |  | 71.495 | [12 empty] | VV | 2 | 2 | True | 0 | ROZPOCET
| VV |  | Součet |  | 113.195 | [12 empty] | VV | 2 | 4 | True | 0 | ROZPOCET
| VV |  | 113,195*2 "Přepočtené koeficientem množství |  | 226.39 | [12 empty] | VV | 2 | 2 | True | 1 | ROZPOCET
76 | M | 62855001 | pás asfaltový natavitelný modifikovaný SBS s vložkou z polyesterové rohože a spalitelnou PE fólií nebo jemnozrnným minerálním posypem na horním povrchu tl 4,0mm | m2 | 131.929 |  | 0 | CS ÚRS 2024 02 |  | základní |  | 0 | 0.0053 | 0.69922 | 0 | 0 | 32 | M | 2 |  |  |  | ROZPOCET | 0 | 0 | 0 | 0 | 0 | 1 | 0 | 16 | 2030447874
| VV |  | místn.č. 1.1. - 1.16 | [14 empty] | VV | 2 | 1 | True | 0 | ROZPOCET
| VV |  | skladby podlah S1 - S5 | [14 empty] | VV | 2 | 1 | True | 0 | ROZPOCET
| VV |  | (17,50+2,40+5,50+2,20+1,40+1,50+1,40+1,20+1,60+1,10+5,90) |  | 41.7 | [12 empty] | VV | 2 | 2 | True | 0 | ROZPOCET
| VV |  | (12,20+(25,90-(1,85*1,30))+12,30+10,10+13,40) |  | 71.495 | [12 empty] | VV | 2 | 2 | True | 0 | ROZPOCET
| VV |  | Součet |  | 113.195 | [12 empty] | VV | 2 | 4 | True | 0 | ROZPOCET
| VV |  | 113,195*1,1655 "Přepočtené koeficientem množství |  | 131.929 | [12 empty] | VV | 2 | 2 | True | 1 | ROZPOCET
77 | M | 62853004 | pás asfaltový natavitelný modifikovaný SBS s vložkou ze skleněné tkaniny a spalitelnou PE fólií nebo jemnozrnným minerálním posypem na horním povrchu tl 4,0mm | m2 | 131.929 |  | 0 | CS ÚRS 2024 02 |  | základní |  | 0 | 0.0054 | 0.71242 | 0 | 0 | 32 | M | 2 |  |  |  | ROZPOCET | 0 | 0 | 0 | 0 | 0 | 1 | 0 | 16 | 459543591
| VV |  | místn.č. 1.1. - 1.16 | [14 empty] | VV | 2 | 1 | True | 0 | ROZPOCET
| VV |  | skladby podlah S1 - S5 | [14 empty] | VV | 2 | 1 | True | 0 | ROZPOCET
| VV |  | (17,50+2,40+5,50+2,20+1,40+1,50+1,40+1,20+1,60+1,10+5,90) |  | 41.7 | [12 empty] | VV | 2 | 2 | True | 0 | ROZPOCET
| VV |  | (12,20+(25,90-(1,85*1,30))+12,30+10,10+13,40) |  | 71.495 | [12 empty] | VV | 2 | 2 | True | 0 | ROZPOCET
| VV |  | Součet |  | 113.195 | [12 empty] | VV | 2 | 4 | True | 0 | ROZPOCET
| VV |  | 113,195*1,1655 "Přepočtené koeficientem množství |  | 131.929 | [12 empty] | VV | 2 | 2 | True | 1 | ROZPOCET
78 | K | 711161273 | Provedení izolace proti zemní vlhkosti nopovou fólií na ploše svislé S z nopové fólie | m2 | 92.4 |  | 0 | CS ÚRS 2024 02 |  | základní |  | 0 | 4e-05 | 0.003696 | 0 | 0 | 16 | K | 2 |  |  |  | ROZPOCET | 0 | 0 | 0 | 0 | 0 | 1 | 0 | 16 | 831407285
| Online PSC |  | https://podminky.urs.cz/item/CS_URS_2024_02/711161273 | [14 empty] | Online PSC | 2
| VV |  | obkopání stávajících svislých stěn a základových konstrukcí - pro osazení nopové fólie s geotextilií | [14 empty] | VV | 2 | 1 | True | 0 | ROZPOCET
| VV |  | (3,35+3,95+3,0+3,25+0,55+0,70+0,60+2,10+3,30+0,50+2,50+5,20+2,70+4,10)*0,70 |  | 25.06 | [12 empty] | VV | 2 | 2 | True | 0 | ROZPOCET
| VV |  | (3,0+1,40+0,70+0,50+3,45+3,50+0,90+3,35+3,0+7,10+5,55*2+3,20+4,0+3,0+4,90+1,50+5,40)*0,70 |  | 42 | [12 empty] | VV | 2 | 2 | True | 0 | ROZPOCET
| VV |  | (1,30*2+0,80+2,60*2+4,50*2+3,50*2+2,90*4)*0,70 |  | 25.34 | [12 empty] | VV | 2 | 2 | True | 0 | ROZPOCET
| VV |  | Součet |  | 92.4 | [12 empty] | VV | 2 | 4 | True | 1 | ROZPOCET
79 | M | 28323005 | fólie profilovaná (nopová) drenážní HDPE s výškou nopů 8mm | m2 | 112.82 |  | 0 | CS ÚRS 2024 02 |  | základní |  | 0 | 0.0003 | 0.033846 | 0 | 0 | 32 | M | 2 |  |  |  | ROZPOCET | 0 | 0 | 0 | 0 | 0 | 1 | 0 | 16 | 499214612
| VV |  | 92,4*1,221 "Přepočtené koeficientem množství |  | 112.82 | [12 empty] | VV | 2 | 2 | True | 1 | ROZPOCET
80 | K | 711491272 | Provedení doplňků izolace proti vodě textilií na ploše svislé S vrstva ochranná | m2 | 92.4 |  | 0 | CS ÚRS 2024 02 |  | základní |  | 0 | 0 | 0 | 0 | 0 | 16 | K | 2 |  |  |  | ROZPOCET | 0 | 0 | 0 | 0 | 0 | 1 | 0 | 16 | -645467835
| Online PSC |  | https://podminky.urs.cz/item/CS_URS_2024_02/711491272 | [14 empty] | Online PSC | 2
| VV |  | obkopání stávajících svislých stěn a základových konstrukcí - pro osazení nopové fólie s geotextilií | [14 empty] | VV | 2 | 1 | True | 0 | ROZPOCET
| VV |  | (3,35+3,95+3,0+3,25+0,55+0,70+0,60+2,10+3,30+0,50+2,50+5,20+2,70+4,10)*0,70 |  | 25.06 | [12 empty] | VV | 2 | 2 | True | 0 | ROZPOCET
| VV |  | (3,0+1,40+0,70+0,50+3,45+3,50+0,90+3,35+3,0+7,10+5,55*2+3,20+4,0+3,0+4,90+1,50+5,40)*0,70 |  | 42 | [12 empty] | VV | 2 | 2 | True | 0 | ROZPOCET
| VV |  | (1,30*2+0,80+2,60*2+4,50*2+3,50*2+2,90*4)*0,70 |  | 25.34 | [12 empty] | VV | 2 | 2 | True | 0 | ROZPOCET
| VV |  | Součet |  | 92.4 | [12 empty] | VV | 2 | 4 | True | 1 | ROZPOCET
81 | M | 69311172 | geotextilie PP s ÚV stabilizací 300g/m2 | m2 | 97.02 |  | 0 | CS ÚRS 2024 02 |  | základní |  | 0 | 0.0003 | 0.029106 | 0 | 0 | 32 | M | 2 |  |  |  | ROZPOCET | 0 | 0 | 0 | 0 | 0 | 1 | 0 | 16 | 563992901
| VV |  | 92,4*1,05 "Přepočtené koeficientem množství |  | 97.02 | [12 empty] | VV | 2 | 2 | True | 1 | ROZPOCET
82 | K | 998711311 | Přesun hmot pro izolace proti vodě, vlhkosti a plynům stanovený procentní sazbou (%) z ceny vodorovná dopravní vzdálenost do 50 m ruční (bez užití mechanizace) v objektech výšky do 6 m | % |  |  | 0 | CS ÚRS 2024 02 |  | základní |  | 0 | 0 | 0 | 0 | 0 | 16 | K | 2 |  |  |  | ROZPOCET | 0 | 0 | 0 | 0 | 0 | 1 | 0 | 16 | -624228417
| Online PSC |  | https://podminky.urs.cz/item/CS_URS_2024_02/998711311 | [14 empty] | Online PSC | 2
| D | 713 | Izolace tepelné |  |  |  | 0 |  |  |  |  | 0 |  | 0.63366 |  | 0 | 2 | D | 1 |  |  |  | ROZPOCET | [6 empty] | 0
83 | K | 713121111 | Montáž tepelné izolace podlah rohožemi, pásy, deskami, dílci, bloky (izolační materiál ve specifikaci) kladenými volně jednovrstvá | m2 | 49.4 |  | 0 | CS ÚRS 2024 02 |  | základní |  | 0 | 0 | 0 | 0 | 0 | 16 | K | 2 |  |  |  | ROZPOCET | 0 | 0 | 0 | 0 | 0 | 1 | 0 | 16 | -496390872
| Online PSC |  | https://podminky.urs.cz/item/CS_URS_2024_02/713121111 | [14 empty] | Online PSC | 2
| VV |  | skladby podlah S1, S2 | [14 empty] | VV | 2 | 1 | True | 0 | ROZPOCET
| VV |  | místn.č. 1.1-1.4, 1.7, 1.10, 1.11,1.16 | [14 empty] | VV | 2 | 1 | True | 0 | ROZPOCET
| VV |  | (17,50+2,40+5,50+2,20+1,40+1,10+5,90+13,40) |  | 49.4 | [12 empty] | VV | 2 | 2 | True | 0 | ROZPOCET
| VV |  | Součet |  | 49.4 | [12 empty] | VV | 2 | 4 | True | 1 | ROZPOCET
84 | M | 28376464 | deska XPS hrana polodrážková a hladký povrch 700kPA λ=0,037 tl 100mm | m2 | 51.87 |  | 0 | CS ÚRS 2024 02 |  | základní |  | 0 | 0.003 | 0.15561 | 0 | 0 | 32 | M | 2 |  |  |  | ROZPOCET | 0 | 0 | 0 | 0 | 0 | 1 | 0 | 16 | 1452929933
| VV |  | 49,4*1,05 "Přepočtené koeficientem množství |  | 51.87 | [12 empty] | VV | 2 | 2 | True | 1 | ROZPOCET
85 | K | 713121121 | Montáž tepelné izolace podlah rohožemi, pásy, deskami, dílci, bloky (izolační materiál ve specifikaci) kladenými volně dvouvrstvá | m2 | 66.2 |  | 0 | CS ÚRS 2024 02 |  | základní |  | 0 | 0 | 0 | 0 | 0 | 16 | K | 2 |  |  |  | ROZPOCET | 0 | 0 | 0 | 0 | 0 | 1 | 0 | 16 | -1422915092
| Online PSC |  | https://podminky.urs.cz/item/CS_URS_2024_02/713121121 | [14 empty] | Online PSC | 2
| VV |  | skladby podlah S3-S5 | [14 empty] | VV | 2 | 1 | True | 0 | ROZPOCET
| VV |  | místn.č. 1.5, 1.6, 1,8, 1,9, 1.12-1.15 | [14 empty] | VV | 2 | 1 | True | 0 | ROZPOCET
| VV |  | 1,40+1,50+1,20+1,60+12,20+25,90+12,30+10,10 |  | 66.2 | [12 empty] | VV | 2 | 2 | True | 0 | ROZPOCET
| VV |  | Součet |  | 66.2 | [12 empty] | VV | 2 | 4 | True | 1 | ROZPOCET
86 | M | 28376462 | deska XPS hrana polodrážková a hladký povrch 700kPA λ=0,037 tl 60mm | m2 | 69.51 |  | 0 | CS ÚRS 2024 02 |  | základní |  | 0 | 0.0018 | 0.12512 | 0 | 0 | 32 | M | 2 |  |  |  | ROZPOCET | 0 | 0 | 0 | 0 | 0 | 1 | 0 | 16 | -1617369442
| VV |  | skladby podlah S3-S5 | [14 empty] | VV | 2 | 1 | True | 0 | ROZPOCET
| VV |  | místn.č. 1.5, 1.6, 1,8, 1,9, 1.12-1.15 | [14 empty] | VV | 2 | 1 | True | 0 | ROZPOCET
| VV |  | 1,40+1,50+1,20+1,60+12,20+25,90+12,30+10,10 |  | 66.2 | [12 empty] | VV | 2 | 2 | True | 0 | ROZPOCET
| VV |  | Součet |  | 66.2 | [12 empty] | VV | 2 | 4 | True | 0 | ROZPOCET
| VV |  | 66,2*1,05 "Přepočtené koeficientem množství |  | 69.51 | [12 empty] | VV | 2 | 2 | True | 1 | ROZPOCET
87 | M | 28376463 | deska XPS hrana polodrážková a hladký povrch 700kPA λ=0,037 tl 80mm | m2 | 69.51 |  | 0 | CS ÚRS 2024 02 |  | základní |  | 0 | 0.0024 | 0.16682 | 0 | 0 | 32 | M | 2 |  |  |  | ROZPOCET | 0 | 0 | 0 | 0 | 0 | 1 | 0 | 16 | 172004553
| VV |  | skladby podlah S3-S5 | [14 empty] | VV | 2 | 1 | True | 0 | ROZPOCET
| VV |  | místn.č. 1.5, 1.6, 1,8, 1,9, 1.12-1.15 | [14 empty] | VV | 2 | 1 | True | 0 | ROZPOCET
| VV |  | 1,40+1,50+1,20+1,60+12,20+25,90+12,30+10,10 |  | 66.2 | [12 empty] | VV | 2 | 2 | True | 0 | ROZPOCET
| VV |  | Součet |  | 66.2 | [12 empty] | VV | 2 | 4 | True | 0 | ROZPOCET
| VV |  | 66,2*1,05 "Přepočtené koeficientem množství |  | 69.51 | [12 empty] | VV | 2 | 2 | True | 1 | ROZPOCET
88 | K | 713121211 | Montáž tepelné izolace podlah okrajovými pásky kladenými volně | m | 167.4 |  | 0 | CS ÚRS 2024 02 |  | základní |  | 0 | 0 | 0 | 0 | 0 | 16 | K | 2 |  |  |  | ROZPOCET | 0 | 0 | 0 | 0 | 0 | 1 | 0 | 16 | -1732535240
| Online PSC |  | https://podminky.urs.cz/item/CS_URS_2024_02/713121211 | [14 empty] | Online PSC | 2
| VV |  | místn.č. 1.1 - 1.16 | [14 empty] | VV | 2 | 1 | True | 0 | ROZPOCET
| VV |  | 18,90+6,90+10,60+5,90+4,90+5,10+4,80+4,40+5,20+4,30 |  | 71 | [12 empty] | VV | 2 | 2 | True | 0 | ROZPOCET
| VV |  | 10,20+14,60+23,80+15,40+15,50+16,90 |  | 96.4 | [12 empty] | VV | 2 | 2 | True | 0 | ROZPOCET
| VV |  | Součet |  | 167.4 | [12 empty] | VV | 2 | 4 | True | 1 | ROZPOCET
89 | M | 28375000 | deska EPS 70 pro konstrukce s malým zatížením λ=0,039 tl 10mm | m2 | 38.502 |  | 0 | CS ÚRS 2024 02 |  | základní |  | 0 | 0.00042 | 0.016171 | 0 | 0 | 32 | M | 2 |  |  |  | ROZPOCET | 0 | 0 | 0 | 0 | 0 | 1 | 0 | 16 | -708176566
| VV |  | 167,40*0,20 |  | 33.48 | [12 empty] | VV | 2 | 2 | True | 0 | ROZPOCET
| VV |  | Součet |  | 33.48 | [12 empty] | VV | 2 | 4 | True | 0 | ROZPOCET
| VV |  | 33,48*1,15 "Přepočtené koeficientem množství |  | 38.502 | [12 empty] | VV | 2 | 2 | True | 1 | ROZPOCET
90 | K | 713191132 | Montáž tepelné izolace stavebních konstrukcí - doplňky a konstrukční součásti podlah, stropů vrchem nebo střech překrytí fólií separační z PE | m2 | 115.6 |  | 0 | CS ÚRS 2024 02 |  | základní |  | 0 | 0 | 0 | 0 | 0 | 16 | K | 2 |  |  |  | ROZPOCET | 0 | 0 | 0 | 0 | 0 | 1 | 0 | 16 | 469190286
| Online PSC |  | https://podminky.urs.cz/item/CS_URS_2024_02/713191132 | [14 empty] | Online PSC | 2
| VV |  | skladby podlah S1, S2 | [14 empty] | VV | 2 | 1 | True | 0 | ROZPOCET
| VV |  | místn.č. 1.1-1.4, 1.7, 1.10, 1.11,1.16 | [14 empty] | VV | 2 | 1 | True | 0 | ROZPOCET
| VV |  | (17,50+2,40+5,50+2,20+1,40+1,10+5,90+13,40) |  | 49.4 | [12 empty] | VV | 2 | 2 | True | 0 | ROZPOCET
| VV |  | Mezisoučet |  | 49.4 | [12 empty] | VV | 2 | 3 | True | 0 | ROZPOCET
| VV |  | skladby podlah S3-S5 | [14 empty] | VV | 2 | 1 | True | 0 | ROZPOCET
| VV |  | místn.č. 1.5, 1.6, 1,8, 1,9, 1.12-1.15 | [14 empty] | VV | 2 | 1 | True | 0 | ROZPOCET
| VV |  | 1,40+1,50+1,20+1,60+12,20+25,90+12,30+10,10 |  | 66.2 | [12 empty] | VV | 2 | 2 | True | 0 | ROZPOCET
| VV |  | Mezisoučet |  | 66.2 | [12 empty] | VV | 2 | 3 | True | 0 | ROZPOCET
| VV |  | Součet |  | 115.6 | [12 empty] | VV | 2 | 4 | True | 1 | ROZPOCET
91 | M | 28329042 | fólie PE separační či ochranná tl 0,2mm | m2 | 127.16 |  | 0 | CS ÚRS 2024 02 |  | základní |  | 0 | 0.0004 | 0.050864 | 0 | 0 | 32 | M | 2 |  |  |  | ROZPOCET | 0 | 0 | 0 | 0 | 0 | 1 | 0 | 16 | 1240463269
| VV |  | 115,6*1,1 "Přepočtené koeficientem množství |  | 127.16 | [12 empty] | VV | 2 | 2 | True | 1 | ROZPOCET
92 | K | 713463131 | Montáž izolace tepelné potrubí a ohybů tvarovkami nebo deskami potrubními pouzdry bez povrchové úpravy (izolační materiál ve specifikaci) přilepenými v příčných a podélných spojích izolace potrubí jednovrstvá, tloušťky izolace do 25 mm | m | 64 |  | 0 | CS ÚRS 2024 02 |  | základní |  | 0 | 6e-05 | 0.00384 | 0 | 0 | 16 | K | 2 |  |  |  | ROZPOCET | 0 | 0 | 0 | 0 | 0 | 1 | 0 | 16 | 1646258412
| Online PSC |  | https://podminky.urs.cz/item/CS_URS_2024_02/713463131 | [14 empty] | Online PSC | 2
93 | M | 28377103 | pouzdro izolační potrubní z pěnového polyetylenu 22/9mm | m | 14.28 |  | 0 | CS ÚRS 2024 02 |  | základní |  | 0 | 3e-05 | 0.0004284 | 0 | 0 | 32 | M | 2 |  |  |  | ROZPOCET | 0 | 0 | 0 | 0 | 0 | 1 | 0 | 16 | -2095446650
| VV |  | 14*1,02 "Přepočtené koeficientem množství |  | 14.28 | [12 empty] | VV | 2 | 2 | True | 1 | ROZPOCET
94 | M | 28377045 | pouzdro izolační potrubní z pěnového polyetylenu 22/20mm | m | 51 |  | 0 | CS ÚRS 2024 02 |  | základní |  | 0 | 8e-05 | 0.00408 | 0 | 0 | 32 | M | 2 |  |  |  | ROZPOCET | 0 | 0 | 0 | 0 | 0 | 1 | 0 | 16 | -2060541281
| VV |  | 50*1,02 "Přepočtené koeficientem množství |  | 51 | [12 empty] | VV | 2 | 2 | True | 1 | ROZPOCET
95 | K | 713463132 | Montáž izolace tepelné potrubí a ohybů tvarovkami nebo deskami potrubními pouzdry bez povrchové úpravy (izolační materiál ve specifikaci) přilepenými v příčných a podélných spojích izolace potrubí jednovrstvá, tloušťky izolace přes 25 do 50 mm | m | 80 |  | 0 | CS ÚRS 2024 02 |  | základní |  | 0 | 0.00011 | 0.0088 | 0 | 0 | 16 | K | 2 |  |  |  | ROZPOCET | 0 | 0 | 0 | 0 | 0 | 1 | 0 | 16 | 338832239
| Online PSC |  | https://podminky.urs.cz/item/CS_URS_2024_02/713463132 | [14 empty] | Online PSC | 2
| VV |  | ZTI | [14 empty] | VV | 2 | 1 | True | 0 | ROZPOCET
| VV |  | 30,0+30,0+14,0+4,0 |  | 78 | [12 empty] | VV | 2 | 2 | True | 0 | ROZPOCET
| VV |  | plynovod -drážka ve zdi | [14 empty] | VV | 2 | 1 | True | 0 | ROZPOCET
| VV |  | 2,0 |  | 2 | [12 empty] | VV | 2 | 2 | True | 0 | ROZPOCET
| VV |  | Součet |  | 80 | [12 empty] | VV | 2 | 4 | True | 1 | ROZPOCET
96 | M | 28377111 | pouzdro izolační potrubní z pěnového polyetylenu 28/9mm | m | 32.64 |  | 0 | CS ÚRS 2024 02 |  | základní |  | 0 | 3e-05 | 0.0009792 | 0 | 0 | 32 | M | 2 |  |  |  | ROZPOCET | 0 | 0 | 0 | 0 | 0 | 1 | 0 | 16 | -1477791507
| VV |  | ZTI | [14 empty] | VV | 2 | 1 | True | 0 | ROZPOCET
| VV |  | 30,0 |  | 30 | [12 empty] | VV | 2 | 2 | True | 0 | ROZPOCET
| VV |  | plynovod -drážka ve zdi | [14 empty] | VV | 2 | 1 | True | 0 | ROZPOCET
| VV |  | 2,0 |  | 2 | [12 empty] | VV | 2 | 2 | True | 0 | ROZPOCET
| VV |  | Součet |  | 32 | [12 empty] | VV | 2 | 4 | True | 0 | ROZPOCET
| VV |  | 32*1,02 "Přepočtené koeficientem množství |  | 32.64 | [12 empty] | VV | 2 | 2 | True | 1 | ROZPOCET
97 | M | 28377049 | pouzdro izolační potrubní z pěnového polyetylenu 28/25mm | m | 30.6 |  | 0 | CS ÚRS 2024 02 |  | základní |  | 0 | 0.00012 | 0.003672 | 0 | 0 | 32 | M | 2 |  |  |  | ROZPOCET | 0 | 0 | 0 | 0 | 0 | 1 | 0 | 16 | -406814834
| VV |  | 30*1,02 "Přepočtené koeficientem množství |  | 30.6 | [12 empty] | VV | 2 | 2 | True | 1 | ROZPOCET
98 | M | 28377115 | pouzdro izolační potrubní z pěnového polyetylenu 35/9mm | m | 14.28 |  | 0 | CS ÚRS 2024 02 |  | základní |  | 0 | 4e-05 | 0.0005712 | 0 | 0 | 32 | M | 2 |  |  |  | ROZPOCET | 0 | 0 | 0 | 0 | 0 | 1 | 0 | 16 | -366367487
| VV |  | 14*1,02 "Přepočtené koeficientem množství |  | 14.28 | [12 empty] | VV | 2 | 2 | True | 1 | ROZPOCET
99 | M | 28377056 | pouzdro izolační potrubní z pěnového polyetylenu 35/25mm | m | 4.08 |  | 0 | CS ÚRS 2024 02 |  | základní |  | 0 | 0.00014 | 0.0005712 | 0 | 0 | 32 | M | 2 |  |  |  | ROZPOCET | 0 | 0 | 0 | 0 | 0 | 1 | 0 | 16 | 1776806338
| VV |  | 4*1,02 "Přepočtené koeficientem množství |  | 4.08 | [12 empty] | VV | 2 | 2 | True | 1 | ROZPOCET
100 | K | 713463211 | Montáž izolace tepelné potrubí a ohybů tvarovkami nebo deskami potrubními pouzdry s povrchovou úpravou hliníkovou fólií (izolační materiál ve specifikaci) přelepenými samolepící hliníkovou páskou potrubí jednovrstvá D do 50 mm | m | 212 |  | 0 | CS ÚRS 2024 02 |  | základní |  | 0 | 0.00019 | 0.04028 | 0 | 0 | 16 | K | 2 |  |  |  | ROZPOCET | 0 | 0 | 0 | 0 | 0 | 1 | 0 | 16 | -206068667
| Online PSC |  | https://podminky.urs.cz/item/CS_URS_2024_02/713463211 | [14 empty] | Online PSC | 2
| VV |  | vytápění - strojovna | [14 empty] | VV | 2 | 1 | True | 0 | ROZPOCET
| VV |  | 4,0+12,0+8,0 |  | 24 | [12 empty] | VV | 2 | 2 | True | 0 | ROZPOCET
| VV |  | radiátorové vytápění | [14 empty] | VV | 2 | 1 | True | 0 | ROZPOCET
| VV |  | 64,0+44,0+80,0 |  | 188 | [12 empty] | VV | 2 | 2 | True | 0 | ROZPOCET
| VV |  | Součet |  | 212 | [12 empty] | VV | 2 | 4 | True | 1 | ROZPOCET
101 | M | 63154572 | pouzdro izolační potrubní z minerální vlny s Al fólií max. 250/100°C 35/40mm | m | 4.08 |  | 0 | CS ÚRS 2024 02 |  | základní |  | 0 | 0.00065 | 0.002652 | 0 | 0 | 32 | M | 2 |  |  |  | ROZPOCET | 0 | 0 | 0 | 0 | 0 | 1 | 0 | 16 | -987284256
| VV |  | vytápění - strojovna | [14 empty] | VV | 2 | 1 | True | 0 | ROZPOCET
| VV |  | 4,0 |  | 4 | [12 empty] | VV | 2 | 2 | True | 0 | ROZPOCET
| VV |  | Součet |  | 4 | [12 empty] | VV | 2 | 4 | True | 0 | ROZPOCET
| VV |  | 4*1,02 "Přepočtené koeficientem množství |  | 4.08 | [12 empty] | VV | 2 | 2 | True | 1 | ROZPOCET
102 | M | 63154531 | pouzdro izolační potrubní z minerální vlny s Al fólií max. 250/100°C 28/30mm | m | 12 |  | 0 | CS ÚRS 2024 02 |  | základní |  | 0 | 0.00029 | 0.00348 | 0 | 0 | 32 | M | 2 |  |  |  | ROZPOCET | 0 | 0 | 0 | 0 | 0 | 1 | 0 | 16 | 1443564423
| VV |  | vytápění - strojovna | [14 empty] | VV | 2 | 1 | True | 0 | ROZPOCET
| VV |  | 12,0 |  | 12 | [12 empty] | VV | 2 | 2 | True | 0 | ROZPOCET
| VV |  | Součet |  | 12 | [12 empty] | VV | 2 | 4 | True | 1 | ROZPOCET
103 | M | 63154530 | pouzdro izolační potrubní z minerální vlny s Al fólií max. 250/100°C 22/30mm | m | 72 |  | 0 | CS ÚRS 2024 02 |  | základní |  | 0 | 0.00027 | 0.01944 | 0 | 0 | 32 | M | 2 |  |  |  | ROZPOCET | 0 | 0 | 0 | 0 | 0 | 1 | 0 | 16 | -619390556
| VV |  | vytápění - strojovna | [14 empty] | VV | 2 | 1 | True | 0 | ROZPOCET
| VV |  | 8,0 |  | 8 | [12 empty] | VV | 2 | 2 | True | 0 | ROZPOCET
| VV |  | radiátorové vytápění | [14 empty] | VV | 2 | 1 | True | 0 | ROZPOCET
| VV |  | 64,0 |  | 64 | [12 empty] | VV | 2 | 2 | True | 0 | ROZPOCET
| VV |  | Součet |  | 72 | [12 empty] | VV | 2 | 4 | True | 1 | ROZPOCET
104 | M | 63154004 | pouzdro izolační potrubní z minerální vlny s Al fólií max. 250/100°C 22/20mm | m | 44 |  | 0 | CS ÚRS 2024 02 |  | základní |  | 0 | 0.00027 | 0.01188 | 0 | 0 | 32 | M | 2 |  |  |  | ROZPOCET | 0 | 0 | 0 | 0 | 0 | 1 | 0 | 16 | 287002168
| VV |  | radiátorové vytápění | [14 empty] | VV | 2 | 1 | True | 0 | ROZPOCET
| VV |  | 44,0 |  | 44 | [12 empty] | VV | 2 | 2 | True | 0 | ROZPOCET
| VV |  | Součet |  | 44 | [12 empty] | VV | 2 | 4 | True | 1 | ROZPOCET
105 | M | 63154002 | pouzdro izolační potrubní z minerální vlny s Al fólií max. 250/100°C 15/20mm | m | 80 |  | 0 | CS ÚRS 2024 02 |  | základní |  | 0 | 0.00023 | 0.0184 | 0 | 0 | 32 | M | 2 |  |  |  | ROZPOCET | 0 | 0 | 0 | 0 | 0 | 1 | 0 | 16 | 1334125821
| VV |  | radiátorové vytápění | [14 empty] | VV | 2 | 1 | True | 0 | ROZPOCET
| VV |  | 80,0 |  | 80 | [12 empty] | VV | 2 | 2 | True | 0 | ROZPOCET
| VV |  | Součet |  | 80 | [12 empty] | VV | 2 | 4 | True | 1 | ROZPOCET
106 | K | 998713311 | Přesun hmot pro izolace tepelné stanovený procentní sazbou (%) z ceny vodorovná dopravní vzdálenost do 50 m ruční (bez užití mechanizace) v objektech výšky do 6 m | % |  |  | 0 | CS ÚRS 2024 02 |  | základní |  | 0 | 0 | 0 | 0 | 0 | 16 | K | 2 |  |  |  | ROZPOCET | 0 | 0 | 0 | 0 | 0 | 1 | 0 | 16 | -827903348
| Online PSC |  | https://podminky.urs.cz/item/CS_URS_2024_02/998713311 | [14 empty] | Online PSC | 2
| D | 721 | Zdravotechnika - vnitřní kanalizace |  |  |  | 0 |  |  |  |  | 0 |  | 0.12352 |  | 0.1092 | 2 | D | 1 |  |  |  | ROZPOCET | [6 empty] | 0
107 | K | 721171803 | Demontáž potrubí z novodurových trub odpadních nebo připojovacích do D 75 | m | 52 |  | 0 | CS ÚRS 2024 02 |  | základní |  | 0 | 0 | 0 | 0.0021 | 0.1092 | 16 | K | 2 |  |  |  | ROZPOCET | 0 | 0 | 0 | 0 | 0 | 1 | 0 | 16 | -2087810544
| Online PSC |  | https://podminky.urs.cz/item/CS_URS_2024_02/721171803 | [14 empty] | Online PSC | 2
108 | K | 721173401 | Potrubí z trub PVC SN4 svodné (ležaté) DN 110 | m | 14 |  | 0 | CS ÚRS 2024 02 |  | základní |  | 0 | 0.00142 | 0.01988 | 0 | 0 | 16 | K | 2 |  |  |  | ROZPOCET | 0 | 0 | 0 | 0 | 0 | 1 | 0 | 16 | 630462815
| Online PSC |  | https://podminky.urs.cz/item/CS_URS_2024_02/721173401 | [14 empty] | Online PSC | 2
109 | K | 721173402 | Potrubí z trub PVC SN4 svodné (ležaté) DN 125 | m | 14 |  | 0 | CS ÚRS 2024 02 |  | základní |  | 0 | 0.00197 | 0.02758 | 0 | 0 | 16 | K | 2 |  |  |  | ROZPOCET | 0 | 0 | 0 | 0 | 0 | 1 | 0 | 16 | 52142696
| Online PSC |  | https://podminky.urs.cz/item/CS_URS_2024_02/721173402 | [14 empty] | Online PSC | 2
110 | K | 721173403 | Potrubí z trub PVC SN4 svodné (ležaté) DN 160 | m | 14 |  | 0 | CS ÚRS 2024 02 |  | základní |  | 0 | 0.00304 | 0.04256 | 0 | 0 | 16 | K | 2 |  |  |  | ROZPOCET | 0 | 0 | 0 | 0 | 0 | 1 | 0 | 16 | -1983983206
| Online PSC |  | https://podminky.urs.cz/item/CS_URS_2024_02/721173403 | [14 empty] | Online PSC | 2
111 | K | 721174025 | Potrubí z trub polypropylenových odpadní (svislé) DN 110 | m | 13 |  | 0 | CS ÚRS 2024 02 |  | základní |  | 0 | 0.00201 | 0.02613 | 0 | 0 | 16 | K | 2 |  |  |  | ROZPOCET | 0 | 0 | 0 | 0 | 0 | 1 | 0 | 16 | -1391046711
| Online PSC |  | https://podminky.urs.cz/item/CS_URS_2024_02/721174025 | [14 empty] | Online PSC | 2
112 | M | 28615651 | čistící kus kanalizační PP DN 110 | kus | 2 |  | 0 | CS ÚRS 2024 02 |  | základní |  | 0 | 0.00121 | 0.00242 | 0 | 0 | 32 | M | 2 |  |  |  | ROZPOCET | 0 | 0 | 0 | 0 | 0 | 1 | 0 | 16 | -1922384143
113 | K | 721174042 | Potrubí z trub polypropylenových připojovací DN 40 | m | 2 |  | 0 | CS ÚRS 2024 02 |  | základní |  | 0 | 0.00041 | 0.00082 | 0 | 0 | 16 | K | 2 |  |  |  | ROZPOCET | 0 | 0 | 0 | 0 | 0 | 1 | 0 | 16 | 66744682
| Online PSC |  | https://podminky.urs.cz/item/CS_URS_2024_02/721174042 | [14 empty] | Online PSC | 2
114 | K | 721174043 | Potrubí z trub polypropylenových připojovací DN 50 | m | 8 |  | 0 | CS ÚRS 2024 02 |  | základní |  | 0 | 0.00048 | 0.00384 | 0 | 0 | 16 | K | 2 |  |  |  | ROZPOCET | 0 | 0 | 0 | 0 | 0 | 1 | 0 | 16 | 108372333
| Online PSC |  | https://podminky.urs.cz/item/CS_URS_2024_02/721174043 | [14 empty] | Online PSC | 2
115 | K | 721273153 | Ventilační hlavice z polypropylenu (PP) DN 110 | kus | 1 |  | 0 | CS ÚRS 2024 02 |  | základní |  | 0 | 0.00029 | 0.00029 | 0 | 0 | 16 | K | 2 |  |  |  | ROZPOCET | 0 | 0 | 0 | 0 | 0 | 1 | 0 | 16 | 199370993
| Online PSC |  | https://podminky.urs.cz/item/CS_URS_2024_02/721273153 | [14 empty] | Online PSC | 2
116 | K | 721290111 | Zkouška těsnosti kanalizace v objektech vodou do DN 125 | m | 51 |  | 0 | CS ÚRS 2024 02 |  | základní |  | 0 | 0 | 0 | 0 | 0 | 16 | K | 2 |  |  |  | ROZPOCET | 0 | 0 | 0 | 0 | 0 | 1 | 0 | 16 | 594312499
| Online PSC |  | https://podminky.urs.cz/item/CS_URS_2024_02/721290111 | [14 empty] | Online PSC | 2
| VV |  | 2,0+8,0+13,0 |  | 23 | [12 empty] | VV | 2 | 2 | True | 0 | ROZPOCET
| VV |  | 14,0+14,0 |  | 28 | [12 empty] | VV | 2 | 2 | True | 0 | ROZPOCET
| VV |  | Součet |  | 51 | [12 empty] | VV | 2 | 4 | True | 1 | ROZPOCET
117 | K | 721290112 | Zkouška těsnosti kanalizace v objektech vodou DN 150 nebo DN 200 | m | 14 |  | 0 | CS ÚRS 2024 02 |  | základní |  | 0 | 0 | 0 | 0 | 0 | 16 | K | 2 |  |  |  | ROZPOCET | 0 | 0 | 0 | 0 | 0 | 1 | 0 | 16 | 192098819
| Online PSC |  | https://podminky.urs.cz/item/CS_URS_2024_02/721290112 | [14 empty] | Online PSC | 2
118 | K | 721-R01 | Napojení na stávající ležatou kanalizaci | ks | 1 |  | 0 | CS ÚRS 2024 02 |  | základní |  | 0 | 0 | 0 | 0 | 0 | 16 | K | 2 |  |  |  | ROZPOCET | 0 | 0 | 0 | 0 | 0 | 1 | 0 | 16 | -816078605
| Online PSC |  | https://podminky.urs.cz/item/CS_URS_2024_02/721-R01 | [14 empty] | Online PSC | 2
| VV |  | místn.č. 1.1 | [14 empty] | VV | 2 | 1 | True | 0 | ROZPOCET
| VV |  | 1 |  | 1 | [12 empty] | VV | 2 | 2 | True | 0 | ROZPOCET
| VV |  | Součet |  | 1 | [12 empty] | VV | 2 | 4 | True | 1 | ROZPOCET
119 | K | 725564 | Odtoková nálevka se sifonem pro kondenzát TUV | ks | 1 |  | 0 | CS ÚRS 2024 02 |  | základní |  | 0 | 0 | 0 | 0 | 0 | 16 | K | 2 |  |  |  | ROZPOCET | 0 | 0 | 0 | 0 | 0 | 1 | 0 | 16 | -655176678
| Online PSC |  | https://podminky.urs.cz/item/CS_URS_2024_02/725564 | [14 empty] | Online PSC | 2
120 | K | 998721311 | Přesun hmot pro vnitřní kanalizaci stanovený procentní sazbou (%) z ceny vodorovná dopravní vzdálenost do 50 m ruční (bez užití mechanizace) v objektech výšky do 6 m | % |  |  | 0 | CS ÚRS 2024 02 |  | základní |  | 0 | 0 | 0 | 0 | 0 | 16 | K | 2 |  |  |  | ROZPOCET | 0 | 0 | 0 | 0 | 0 | 1 | 0 | 16 | -1590935080
| Online PSC |  | https://podminky.urs.cz/item/CS_URS_2024_02/998721311 | [14 empty] | Online PSC | 2
| D | 722 | Zdravotechnika - vnitřní vodovod |  |  |  | 0 |  |  |  |  | 0 |  | 0.13531 |  | 0.3479 | 2 | D | 1 |  |  |  | ROZPOCET | [6 empty] | 0
121 | K | 722130231 | Potrubí z ocelových trubek pozinkovaných závitových svařovaných běžných DN 15 | m | 1 |  | 0 | CS ÚRS 2024 02 |  | základní |  | 0 | 0.00157 | 0.00157 | 0 | 0 | 16 | K | 2 |  |  |  | ROZPOCET | 0 | 0 | 0 | 0 | 0 | 1 | 0 | 16 | 1650454222
| Online PSC |  | https://podminky.urs.cz/item/CS_URS_2024_02/722130231 | [14 empty] | Online PSC | 2
| VV |  | strojovna | [14 empty] | VV | 2 | 1 | True | 0 | ROZPOCET
| VV |  | 1,0 |  | 1 | [12 empty] | VV | 2 | 2 | True | 0 | ROZPOCET
| VV |  | Součet |  | 1 | [12 empty] | VV | 2 | 4 | True | 1 | ROZPOCET
122 | K | 722130232 | Potrubí z ocelových trubek pozinkovaných závitových svařovaných běžných DN 20 | m | 2 |  | 0 | CS ÚRS 2024 02 |  | základní |  | 0 | 0.00245 | 0.0049 | 0 | 0 | 16 | K | 2 |  |  |  | ROZPOCET | 0 | 0 | 0 | 0 | 0 | 1 | 0 | 16 | 29362243
| Online PSC |  | https://podminky.urs.cz/item/CS_URS_2024_02/722130232 | [14 empty] | Online PSC | 2
| VV |  | strojovna | [14 empty] | VV | 2 | 1 | True | 0 | ROZPOCET
| VV |  | 2,0 |  | 2 | [12 empty] | VV | 2 | 2 | True | 0 | ROZPOCET
| VV |  | Součet |  | 2 | [12 empty] | VV | 2 | 4 | True | 1 | ROZPOCET
123 | K | 722130802 | Demontáž potrubí z ocelových trubek pozinkovaných závitových přes 25 do DN 40 | m | 70 |  | 0 | CS ÚRS 2024 02 |  | základní |  | 0 | 0 | 0 | 0.00497 | 0.3479 | 16 | K | 2 |  |  |  | ROZPOCET | 0 | 0 | 0 | 0 | 0 | 1 | 0 | 16 | 1815248104
| Online PSC |  | https://podminky.urs.cz/item/CS_URS_2024_02/722130802 | [14 empty] | Online PSC | 2
124 | K | 722174002 | Potrubí z plastových trubek z polypropylenu PPR svařovaných polyfúzně PN 16 (SDR 7,4) D 20 x 2,8 | m | 40 |  | 0 | CS ÚRS 2024 02 |  | základní |  | 0 | 0.00084 | 0.0336 | 0 | 0 | 16 | K | 2 |  |  |  | ROZPOCET | 0 | 0 | 0 | 0 | 0 | 1 | 0 | 16 | -496940443
| Online PSC |  | https://podminky.urs.cz/item/CS_URS_2024_02/722174002 | [14 empty] | Online PSC | 2
125 | K | 722174003 | Potrubí z plastových trubek z polypropylenu PPR svařovaných polyfúzně PN 16 (SDR 7,4) D 25 x 3,5 | m | 50 |  | 0 | CS ÚRS 2024 02 |  | základní |  | 0 | 0.00116 | 0.058 | 0 | 0 | 16 | K | 2 |  |  |  | ROZPOCET | 0 | 0 | 0 | 0 | 0 | 1 | 0 | 16 | -128517432
| Online PSC |  | https://podminky.urs.cz/item/CS_URS_2024_02/722174003 | [14 empty] | Online PSC | 2
126 | K | 722174004 | Potrubí z plastových trubek z polypropylenu PPR svařovaných polyfúzně PN 16 (SDR 7,4) D 32 x 4,4 | m | 14 |  | 0 | CS ÚRS 2024 02 |  | základní |  | 0 | 0.00144 | 0.02016 | 0 | 0 | 16 | K | 2 |  |  |  | ROZPOCET | 0 | 0 | 0 | 0 | 0 | 1 | 0 | 16 | -1294816697
| Online PSC |  | https://podminky.urs.cz/item/CS_URS_2024_02/722174004 | [14 empty] | Online PSC | 2
127 | K | 722224152 | Zkušební kohout 1/2" | kus | 1 |  | 0 | CS ÚRS 2024 02 |  | základní |  | 0 | 0.00022 | 0.00022 | 0 | 0 | 16 | K | 2 |  |  |  | ROZPOCET | 0 | 0 | 0 | 0 | 0 | 1 | 0 | 16 | 1879974573
| Online PSC |  | https://podminky.urs.cz/item/CS_URS_2024_02/722224152 | [14 empty] | Online PSC | 2
128 | K | 722224154 | Zkušební kohout 3/4" | kus | 1 |  | 0 | CS ÚRS 2024 02 |  | základní |  | 0 | 0.0005 | 0.0005 | 0 | 0 | 16 | K | 2 |  |  |  | ROZPOCET | 0 | 0 | 0 | 0 | 0 | 1 | 0 | 16 | 898670903
| Online PSC |  | https://podminky.urs.cz/item/CS_URS_2024_02/722224154 | [14 empty] | Online PSC | 2
129 | K | 722231074 | Armatury se dvěma závity ventily zpětné mosazné PN 10 do 110°C G 1" | kus | 1 |  | 0 | CS ÚRS 2024 02 |  | základní |  | 0 | 0.00052 | 0.00052 | 0 | 0 | 16 | K | 2 |  |  |  | ROZPOCET | 0 | 0 | 0 | 0 | 0 | 1 | 0 | 16 | 1785396619
| Online PSC |  | https://podminky.urs.cz/item/CS_URS_2024_02/722231074 | [14 empty] | Online PSC | 2
130 | K | 722231142 | Armatury se dvěma závity ventily pojistné rohové G 3/4" | kus | 1 |  | 0 | CS ÚRS 2024 02 |  | základní |  | 0 | 0.00041 | 0.00041 | 0 | 0 | 16 | K | 2 |  |  |  | ROZPOCET | 0 | 0 | 0 | 0 | 0 | 1 | 0 | 16 | 952563865
| Online PSC |  | https://podminky.urs.cz/item/CS_URS_2024_02/722231142 | [14 empty] | Online PSC | 2
131 | K | 722231201 | Manometr 0-1 MPa vč. 3-cestného manometrického kohoutu | kus | 1 |  | 0 | CS ÚRS 2024 02 |  | základní |  | 0 | 0.00102 | 0.00102 | 0 | 0 | 16 | K | 2 |  |  |  | ROZPOCET | 0 | 0 | 0 | 0 | 0 | 1 | 0 | 16 | 1273271016
| Online PSC |  | https://podminky.urs.cz/item/CS_URS_2024_02/722231201 | [14 empty] | Online PSC | 2
132 | K | 722231234 | Armatury se dvěma závity ventily elektromagnetické PN 12 do 80°C bez proudu zavřeno G 1" | kus | 1 |  | 0 | CS ÚRS 2024 02 |  | základní |  | 0 | 0.00101 | 0.00101 | 0 | 0 | 16 | K | 2 |  |  |  | ROZPOCET | 0 | 0 | 0 | 0 | 0 | 1 | 0 | 16 | 1706399705
| Online PSC |  | https://podminky.urs.cz/item/CS_URS_2024_02/722231234 | [14 empty] | Online PSC | 2
| VV |  | strojovna | [14 empty] | VV | 2 | 1 | True | 0 | ROZPOCET
| VV |  | 1 |  | 1 | [12 empty] | VV | 2 | 2 | True | 0 | ROZPOCET
| VV |  | Součet |  | 1 | [12 empty] | VV | 2 | 4 | True | 1 | ROZPOCET
133 | K | 722232043 | Armatury se dvěma závity kulové kohouty PN 42 do 185 °C přímé vnitřní závit G 1/2" | kus | 1 |  | 0 | CS ÚRS 2024 02 |  | základní |  | 0 | 0.00021 | 0.00021 | 0 | 0 | 16 | K | 2 |  |  |  | ROZPOCET | 0 | 0 | 0 | 0 | 0 | 1 | 0 | 16 | 157272474
| Online PSC |  | https://podminky.urs.cz/item/CS_URS_2024_02/722232043 | [14 empty] | Online PSC | 2
| VV |  | strojovna | [14 empty] | VV | 2 | 1 | True | 0 | ROZPOCET
| VV |  | 1 |  | 1 | [12 empty] | VV | 2 | 2 | True | 0 | ROZPOCET
| VV |  | Součet |  | 1 | [12 empty] | VV | 2 | 4 | True | 1 | ROZPOCET
134 | K | 722232044 | Armatury se dvěma závity kulové kohouty PN 42 do 185 °C přímé vnitřní závit G 3/4" | kus | 4 |  | 0 | CS ÚRS 2024 02 |  | základní |  | 0 | 0.00034 | 0.00136 | 0 | 0 | 16 | K | 2 |  |  |  | ROZPOCET | 0 | 0 | 0 | 0 | 0 | 1 | 0 | 16 | 2068115442
| Online PSC |  | https://podminky.urs.cz/item/CS_URS_2024_02/722232044 | [14 empty] | Online PSC | 2
| VV |  | vodovod | [14 empty] | VV | 2 | 1 | True | 0 | ROZPOCET
| VV |  | 2 |  | 2 | [12 empty] | VV | 2 | 2 | True | 0 | ROZPOCET
| VV |  | strojovna | [14 empty] | VV | 2 | 1 | True | 0 | ROZPOCET
| VV |  | 2 |  | 2 | [12 empty] | VV | 2 | 2 | True | 0 | ROZPOCET
| VV |  | Součet |  | 4 | [12 empty] | VV | 2 | 4 | True | 1 | ROZPOCET
135 | K | 722232045 | Armatury se dvěma závity kulové kohouty PN 42 do 185 °C přímé vnitřní závit G 1" | kus | 3 |  | 0 | CS ÚRS 2024 02 |  | základní |  | 0 | 0.0005 | 0.0015 | 0 | 0 | 16 | K | 2 |  |  |  | ROZPOCET | 0 | 0 | 0 | 0 | 0 | 1 | 0 | 16 | 1787782973
| Online PSC |  | https://podminky.urs.cz/item/CS_URS_2024_02/722232045 | [14 empty] | Online PSC | 2
136 | K | 722232062 | Armatury se dvěma závity kulové kohouty PN 42 do 185 °C přímé vnitřní závit s vypouštěním G 3/4" | kus | 1 |  | 0 | CS ÚRS 2024 02 |  | základní |  | 0 | 0.0004 | 0.0004 | 0 | 0 | 16 | K | 2 |  |  |  | ROZPOCET | 0 | 0 | 0 | 0 | 0 | 1 | 0 | 16 | 274330360
| Online PSC |  | https://podminky.urs.cz/item/CS_URS_2024_02/722232062 | [14 empty] | Online PSC | 2
137 | K | 722262211 | Vodoměry pro vodu do 40°C závitové horizontální jednovtokové suchoběžné G 1/2" x 80 mm Qn 1,5 | kus | 1 |  | 0 | CS ÚRS 2024 02 |  | základní |  | 0 | 0.00127 | 0.00127 | 0 | 0 | 16 | K | 2 |  |  |  | ROZPOCET | 0 | 0 | 0 | 0 | 0 | 1 | 0 | 16 | 1044467855
| Online PSC |  | https://podminky.urs.cz/item/CS_URS_2024_02/722262211 | [14 empty] | Online PSC | 2
| VV |  | strojovna | [14 empty] | VV | 2 | 1 | True | 0 | ROZPOCET
| VV |  | 1 |  | 1 | [12 empty] | VV | 2 | 2 | True | 0 | ROZPOCET
| VV |  | Součet |  | 1 | [12 empty] | VV | 2 | 4 | True | 1 | ROZPOCET
138 | M | 32586 | PVC hadice 1/2" | m | 2 |  | 0 | CS ÚRS 2024 02 |  | základní |  | 0 | 0 | 0 | 0 | 0 | 32 | M | 2 |  |  |  | ROZPOCET | 0 | 0 | 0 | 0 | 0 | 1 | 0 | 16 | 942150341
139 | K | 722262301 | Vodoměry pro vodu do 40°C závitové vertikální vícevtokové mokroběžné G 1"x 105 mm Qn 2,5 | kus | 2 |  | 0 | CS ÚRS 2024 02 |  | základní |  | 0 | 0.00327 | 0.00654 | 0 | 0 | 16 | K | 2 |  |  |  | ROZPOCET | 0 | 0 | 0 | 0 | 0 | 1 | 0 | 16 | 1653211202
| Online PSC |  | https://podminky.urs.cz/item/CS_URS_2024_02/722262301 | [14 empty] | Online PSC | 2
140 | K | 722290246 | Zkoušky, proplach a desinfekce vodovodního potrubí zkoušky těsnosti vodovodního potrubí plastového do DN 40 | m | 106 |  | 0 | CS ÚRS 2024 02 |  | základní |  | 0 | 2e-05 | 0.00212 | 0 | 0 | 16 | K | 2 |  |  |  | ROZPOCET | 0 | 0 | 0 | 0 | 0 | 1 | 0 | 16 | -1095495697
| Online PSC |  | https://podminky.urs.cz/item/CS_URS_2024_02/722290246 | [14 empty] | Online PSC | 2
141 | K | 998722311 | Přesun hmot pro vnitřní vodovod stanovený procentní sazbou (%) z ceny vodorovná dopravní vzdálenost do 50 m ruční (bez užití mechanizace) v objektech výšky do 6 m | % |  |  | 0 | CS ÚRS 2024 02 |  | základní |  | 0 | 0 | 0 | 0 | 0 | 16 | K | 2 |  |  |  | ROZPOCET | 0 | 0 | 0 | 0 | 0 | 1 | 0 | 16 | 1132011964
| Online PSC |  | https://podminky.urs.cz/item/CS_URS_2024_02/998722311 | [14 empty] | Online PSC | 2
| D | 723 | Zdravotechnika - vnitřní plynovod |  |  |  | 0 |  |  |  |  | 0 |  | 0.02394 |  | 0.13825 | 2 | D | 1 |  |  |  | ROZPOCET | [6 empty] | 0
142 | K | 723150803 | Demontáž potrubí svařovaného z ocelových trubek hladkých přes 44,5 do Ø 76 vč likvidace | m | 25 |  | 0 | CS ÚRS 2024 02 |  | základní |  | 0 | 0.00024 | 0.006 | 0.00553 | 0.13825 | 16 | K | 2 |  |  |  | ROZPOCET | 0 | 0 | 0 | 0 | 0 | 1 | 0 | 16 | -850978032
| Online PSC |  | https://podminky.urs.cz/item/CS_URS_2024_02/723150803 | [14 empty] | Online PSC | 2
143 | K | 723170214 | Potrubí z plastových trubek vícevrstvé ze síťovaného polyetylénu spojované lisovacími tvarovkami PN 10 D 26/3,0 (DN 20) | m | 11 |  | 0 | CS ÚRS 2024 02 |  | základní |  | 0 | 0.00031 | 0.00341 | 0 | 0 | 16 | K | 2 |  |  |  | ROZPOCET | 0 | 0 | 0 | 0 | 0 | 1 | 0 | 16 | -514870794
| Online PSC |  | https://podminky.urs.cz/item/CS_URS_2024_02/723170214 | [14 empty] | Online PSC | 2
144 | K | 723170226 | Potrubí z plastových trubek vícevrstvé ochrana vícevrstvého potrubí korugovanými trubkami D 50 | m | 11 |  | 0 | CS ÚRS 2024 02 |  | základní |  | 0 | 0.00027 | 0.00297 | 0 | 0 | 16 | K | 2 |  |  |  | ROZPOCET | 0 | 0 | 0 | 0 | 0 | 1 | 0 | 16 | 1323915512
| Online PSC |  | https://podminky.urs.cz/item/CS_URS_2024_02/723170226 | [14 empty] | Online PSC | 2
145 | K | 723181012 | Potrubí z měděných trubek polotvrdých, spojovaných lisováním Ø 18/1 | m | 1 |  | 0 | CS ÚRS 2024 02 |  | základní |  | 0 | 0.00055 | 0.00055 | 0 | 0 | 16 | K | 2 |  |  |  | ROZPOCET | 0 | 0 | 0 | 0 | 0 | 1 | 0 | 16 | 620578470
| Online PSC |  | https://podminky.urs.cz/item/CS_URS_2024_02/723181012 | [14 empty] | Online PSC | 2
146 | K | 723181024 | Potrubí z měděných trubek tvrdých, spojovaných lisováním Ø 28/1,5 | m | 3 |  | 0 | CS ÚRS 2024 02 |  | základní |  | 0 | 0.00125 | 0.00375 | 0 | 0 | 16 | K | 2 |  |  |  | ROZPOCET | 0 | 0 | 0 | 0 | 0 | 1 | 0 | 16 | 1384677357
| Online PSC |  | https://podminky.urs.cz/item/CS_URS_2024_02/723181024 | [14 empty] | Online PSC | 2
147 | K | 723190108 | Přípojky plynovodní ke spotřebičům z hadic nerezových vnější/vnitřní závit G 1/2" FM, délky 75 cm | soubor | 1 |  | 0 | CS ÚRS 2024 02 |  | základní |  | 0 | 0.0004 | 0.0004 | 0 | 0 | 16 | K | 2 |  |  |  | ROZPOCET | 0 | 0 | 0 | 0 | 0 | 1 | 0 | 16 | -952082498
| Online PSC |  | https://podminky.urs.cz/item/CS_URS_2024_02/723190108 | [14 empty] | Online PSC | 2
148 | K | 723190202 | Přípojky plynovodní ke strojům a zařízením z trubek ocelových závitových černých spojovaných na závit, bezešvých, běžných DN 15 | soubor | 1 |  | 0 | CS ÚRS 2024 02 |  | základní |  | 0 | 0.00325 | 0.00325 | 0 | 0 | 16 | K | 2 |  |  |  | ROZPOCET | 0 | 0 | 0 | 0 | 0 | 1 | 0 | 16 | -1955204217
| Online PSC |  | https://podminky.urs.cz/item/CS_URS_2024_02/723190202 | [14 empty] | Online PSC | 2
149 | K | 723220213 | Armatury s jedním závitem přechodová šroubení Cu18x1 - Alpex Gas 26x3 | kus | 1 |  | 0 | CS ÚRS 2024 02 |  | základní |  | 0 | 0.00012 | 0.00012 | 0 | 0 | 16 | K | 2 |  |  |  | ROZPOCET | 0 | 0 | 0 | 0 | 0 | 1 | 0 | 16 | 673111996
| Online PSC |  | https://podminky.urs.cz/item/CS_URS_2024_02/723220213 | [14 empty] | Online PSC | 2
150 | K | 723220214 | Armatury s jedním závitem přechodová šroubení Cu28x1,5 - Alpex Gas 26x3 | kus | 1 |  | 0 | CS ÚRS 2024 02 |  | základní |  | 0 | 0.00018 | 0.00018 | 0 | 0 | 16 | K | 2 |  |  |  | ROZPOCET | 0 | 0 | 0 | 0 | 0 | 1 | 0 | 16 | -1068707234
| Online PSC |  | https://podminky.urs.cz/item/CS_URS_2024_02/723220214 | [14 empty] | Online PSC | 2
151 | K | 723220224 | Armatury s jedním závitem přechodová šroubení ocel 5/4" – Cu28x1,5 | kus | 1 |  | 0 | CS ÚRS 2024 02 |  | základní |  | 0 | 0.00017 | 0.00017 | 0 | 0 | 16 | K | 2 |  |  |  | ROZPOCET | 0 | 0 | 0 | 0 | 0 | 1 | 0 | 16 | -1174945938
| Online PSC |  | https://podminky.urs.cz/item/CS_URS_2024_02/723220224 | [14 empty] | Online PSC | 2
152 | K | 723231162 | Armatury se dvěma závity kohouty kulové PN 42 do 185°C plnoprůtokové vnitřní závit těžká řada G 1/2" | kus | 1 |  | 0 | CS ÚRS 2024 02 |  | základní |  | 0 | 0.00024 | 0.00024 | 0 | 0 | 16 | K | 2 |  |  |  | ROZPOCET | 0 | 0 | 0 | 0 | 0 | 1 | 0 | 16 | 425038985
| Online PSC |  | https://podminky.urs.cz/item/CS_URS_2024_02/723231162 | [14 empty] | Online PSC | 2
153 | K | 723231164 | Armatury se dvěma závity kohouty kulové PN 42 do 185°C plnoprůtokové vnitřní závit těžká řada G 1" | kus | 2 |  | 0 | CS ÚRS 2024 02 |  | základní |  | 0 | 0.00061 | 0.00122 | 0 | 0 | 16 | K | 2 |  |  |  | ROZPOCET | 0 | 0 | 0 | 0 | 0 | 1 | 0 | 16 | -374796961
| Online PSC |  | https://podminky.urs.cz/item/CS_URS_2024_02/723231164 | [14 empty] | Online PSC | 2
154 | K | 723546 | Ochranný plechový kryt / pro potrubí v drážce ve zdi / | ks | 1 |  | 0 | CS ÚRS 2024 02 |  | základní |  | 0 | 0 | 0 | 0 | 0 | 16 | K | 2 |  |  |  | ROZPOCET | 0 | 0 | 0 | 0 | 0 | 1 | 0 | 16 | 282244401
| Online PSC |  | https://podminky.urs.cz/item/CS_URS_2024_02/723546 | [14 empty] | Online PSC | 2
155 | K | 7231909 | Tlaková zkouška, výchozí revizní zpráva | ks | 1 |  | 0 | CS ÚRS 2024 02 |  | základní |  | 0 | 0 | 0 | 0 | 0 | 16 | K | 2 |  |  |  | ROZPOCET | 0 | 0 | 0 | 0 | 0 | 1 | 0 | 16 | 806629240
| Online PSC |  | https://podminky.urs.cz/item/CS_URS_2024_02/7231909 | [14 empty] | Online PSC | 2
156 | K | 7231910 | Přeložka stávajícího plynoměru Gu do nové niky | ks | 1 |  | 0 | CS ÚRS 2024 02 |  | základní |  | 0 | 0 | 0 | 0 | 0 | 16 | K | 2 |  |  |  | ROZPOCET | 0 | 0 | 0 | 0 | 0 | 1 | 0 | 16 | 91547981
| Online PSC |  | https://podminky.urs.cz/item/CS_URS_2024_02/7231910 | [14 empty] | Online PSC | 2
157 | K | 734261712 | Šroubení regulační radiátorové přímé bez vypouštění G 1/2 | kus | 1 |  | 0 | CS ÚRS 2024 02 |  | základní |  | 0 | 0.00028 | 0.00028 | 0 | 0 | 16 | K | 2 |  |  |  | ROZPOCET | 0 | 0 | 0 | 0 | 0 | 1 | 0 | 16 | -466951567
| Online PSC |  | https://podminky.urs.cz/item/CS_URS_2024_02/734261712 | [14 empty] | Online PSC | 2
158 | K | 734261714 | Šroubení regulační radiátorové přímé bez vypouštění G 1 | kus | 2 |  | 0 | CS ÚRS 2024 02 |  | základní |  | 0 | 0.0007 | 0.0014 | 0 | 0 | 16 | K | 2 |  |  |  | ROZPOCET | 0 | 0 | 0 | 0 | 0 | 1 | 0 | 16 | -793133423
| Online PSC |  | https://podminky.urs.cz/item/CS_URS_2024_02/734261714 | [14 empty] | Online PSC | 2
159 | K | 998723311 | Přesun hmot pro vnitřní plynovod stanovený procentní sazbou (%) z ceny vodorovná dopravní vzdálenost do 50 m ruční (bez užití mechanizace) v objektech výšky do 6 m | % |  |  | 0 | CS ÚRS 2024 02 |  | základní |  | 0 | 0 | 0 | 0 | 0 | 16 | K | 2 |  |  |  | ROZPOCET | 0 | 0 | 0 | 0 | 0 | 1 | 0 | 16 | -826245216
| Online PSC |  | https://podminky.urs.cz/item/CS_URS_2024_02/998723311 | [14 empty] | Online PSC | 2
| D | 724 | Zdravotechnika - strojní vybavení |  |  |  | 0 |  |  |  |  | 0 |  | 0.01663 |  | 0 | 2 | D | 1 |  |  |  | ROZPOCET | [6 empty] | 0
160 | K | 724231127 | Manometr 0 – 400 kPa | soubor | 1 |  | 0 | CS ÚRS 2024 02 |  | základní |  | 0 | 0.0036 | 0.0036 | 0 | 0 | 16 | K | 2 |  |  |  | ROZPOCET | 0 | 0 | 0 | 0 | 0 | 1 | 0 | 16 | -1446678097
| Online PSC |  | https://podminky.urs.cz/item/CS_URS_2024_02/724231127 | [14 empty] | Online PSC | 2
| VV |  | strojovna | [14 empty] | VV | 2 | 1 | True | 0 | ROZPOCET
| VV |  | 1 |  | 1 | [12 empty] | VV | 2 | 2 | True | 0 | ROZPOCET
| VV |  | Součet |  | 1 | [12 empty] | VV | 2 | 4 | True | 1 | ROZPOCET
161 | K | 724231127a | Kontaktní manometr 0-0,4 MPa | soubor | 1 |  | 0 | CS ÚRS 2024 02 |  | základní |  | 0 | 0.0036 | 0.0036 | 0 | 0 | 16 | K | 2 |  |  |  | ROZPOCET | 0 | 0 | 0 | 0 | 0 | 1 | 0 | 16 | 1947667270
| Online PSC |  | https://podminky.urs.cz/item/CS_URS_2024_02/724231127a | [14 empty] | Online PSC | 2
| VV |  | strojovna | [14 empty] | VV | 2 | 1 | True | 0 | ROZPOCET
| VV |  | 1 |  | 1 | [12 empty] | VV | 2 | 2 | True | 0 | ROZPOCET
| VV |  | Součet |  | 1 | [12 empty] | VV | 2 | 4 | True | 1 | ROZPOCET
162 | K | 724231127b | Manometrová kohout 3-cestný G1/2" PN25, mosazný | soubor | 1 |  | 0 | CS ÚRS 2024 02 |  | základní |  | 0 | 0.0036 | 0.0036 | 0 | 0 | 16 | K | 2 |  |  |  | ROZPOCET | 0 | 0 | 0 | 0 | 0 | 1 | 0 | 16 | 1978002958
| Online PSC |  | https://podminky.urs.cz/item/CS_URS_2024_02/724231127b | [14 empty] | Online PSC | 2
| VV |  | strojovna | [14 empty] | VV | 2 | 1 | True | 0 | ROZPOCET
| VV |  | 1 |  | 1 | [12 empty] | VV | 2 | 2 | True | 0 | ROZPOCET
| VV |  | Součet |  | 1 | [12 empty] | VV | 2 | 4 | True | 1 | ROZPOCET
163 | K | 724233004 | Nádoby expanzní tlakové pro rozvody pitné vody s membránou bez pojistného ventilu se závitovým připojením PN 0,8 o objemu 18 l | soubor | 1 |  | 0 | CS ÚRS 2024 02 |  | základní |  | 0 | 0.00583 | 0.00583 | 0 | 0 | 16 | K | 2 |  |  |  | ROZPOCET | 0 | 0 | 0 | 0 | 0 | 1 | 0 | 16 | -323919683
| Online PSC |  | https://podminky.urs.cz/item/CS_URS_2024_02/724233004 | [14 empty] | Online PSC | 2
| D | 725 | Zdravotechnika - zařizovací předměty |  |  |  | 0 |  |  |  |  | 0 |  | 0.23579 |  | 0.13531 | 2 | D | 1 |  |  |  | ROZPOCET | [6 empty] | 0
164 | K | 725110811 | Demontáž zařizovacích předmětů | soubor | 7 |  | 0 | CS ÚRS 2024 02 |  | základní |  | 0 | 0 | 0 | 0.01933 | 0.13531 | 16 | K | 2 |  |  |  | ROZPOCET | 0 | 0 | 0 | 0 | 0 | 1 | 0 | 16 | 1610377644
| Online PSC |  | https://podminky.urs.cz/item/CS_URS_2024_02/725110811 | [14 empty] | Online PSC | 2
165 | K | 725112022 | Zařízení záchodů klozety keramické závěsné na nosné stěny s hlubokým splachováním odpad vodorovný | soubor | 3 |  | 0 | CS ÚRS 2024 02 |  | základní |  | 0 | 0.01697 | 0.05091 | 0 | 0 | 16 | K | 2 |  |  |  | ROZPOCET | 0 | 0 | 0 | 0 | 0 | 1 | 0 | 16 | -1401793138
| Online PSC |  | https://podminky.urs.cz/item/CS_URS_2024_02/725112022 | [14 empty] | Online PSC | 2
| VV |  | místn.č. 1.6 | [14 empty] | VV | 2 | 1 | True | 0 | ROZPOCET
| VV |  | 1 |  | 1 | [12 empty] | VV | 2 | 2 | True | 0 | ROZPOCET
| VV |  | místn.č. 1.15 | [14 empty] | VV | 2 | 1 | True | 0 | ROZPOCET
| VV |  | 2 |  | 2 | [12 empty] | VV | 2 | 2 | True | 0 | ROZPOCET
| VV |  | Součet |  | 3 | [12 empty] | VV | 2 | 4 | True | 1 | ROZPOCET
166 | K | 725211601 | Umyvadla keramická bílá bez výtokových armatur připevněná na stěnu šrouby bez sloupu nebo krytu na sifon, šířka umyvadla 450 mm | soubor | 4 |  | 0 | CS ÚRS 2024 02 |  | základní |  | 0 | 0.01197 | 0.04788 | 0 | 0 | 16 | K | 2 |  |  |  | ROZPOCET | 0 | 0 | 0 | 0 | 0 | 1 | 0 | 16 | 935489805
| Online PSC |  | https://podminky.urs.cz/item/CS_URS_2024_02/725211601 | [14 empty] | Online PSC | 2
| VV |  | místn.č. 1.5 | [14 empty] | VV | 2 | 1 | True | 0 | ROZPOCET
| VV |  | 1 |  | 1 | [12 empty] | VV | 2 | 2 | True | 0 | ROZPOCET
| VV |  | místn.č. 1.11 | [14 empty] | VV | 2 | 1 | True | 0 | ROZPOCET
| VV |  | 1 |  | 1 | [12 empty] | VV | 2 | 2 | True | 0 | ROZPOCET
| VV |  | místn.č. 1.15 | [14 empty] | VV | 2 | 1 | True | 0 | ROZPOCET
| VV |  | 2 |  | 2 | [12 empty] | VV | 2 | 2 | True | 0 | ROZPOCET
| VV |  | Součet |  | 4 | [12 empty] | VV | 2 | 4 | True | 1 | ROZPOCET
167 | K | 725211602 | Umyvadla keramická bílá bez výtokových armatur připevněná na stěnu šrouby bez sloupu nebo krytu na sifon, šířka umyvadla 500 mm | soubor | 1 |  | 0 | CS ÚRS 2024 02 |  | základní |  | 0 | 0.01497 | 0.01497 | 0 | 0 | 16 | K | 2 |  |  |  | ROZPOCET | 0 | 0 | 0 | 0 | 0 | 1 | 0 | 16 | -1445458023
| Online PSC |  | https://podminky.urs.cz/item/CS_URS_2024_02/725211602 | [14 empty] | Online PSC | 2
| VV |  | místn.č. 1.1 | [14 empty] | VV | 2 | 1 | True | 0 | ROZPOCET
| VV |  | 1 |  | 1 | [12 empty] | VV | 2 | 2 | True | 0 | ROZPOCET
| VV |  | Součet |  | 1 | [12 empty] | VV | 2 | 4 | True | 1 | ROZPOCET
168 | M | 55161312 | sifon umyvadlový chrom | kus | 5 |  | 0 | CS ÚRS 2024 02 |  | základní |  | 0 | 0.00032 | 0.0016 | 0 | 0 | 32 | M | 2 |  |  |  | ROZPOCET | 0 | 0 | 0 | 0 | 0 | 1 | 0 | 16 | 18992413
| VV |  | místn.č. 1.1 | [14 empty] | VV | 2 | 1 | True | 0 | ROZPOCET
| VV |  | 1 |  | 1 | [12 empty] | VV | 2 | 2 | True | 0 | ROZPOCET
| VV |  | místn.č. 1.5 | [14 empty] | VV | 2 | 1 | True | 0 | ROZPOCET
| VV |  | 1 |  | 1 | [12 empty] | VV | 2 | 2 | True | 0 | ROZPOCET
| VV |  | místn.č. 1.11 | [14 empty] | VV | 2 | 1 | True | 0 | ROZPOCET
| VV |  | 1 |  | 1 | [12 empty] | VV | 2 | 2 | True | 0 | ROZPOCET
| VV |  | místn.č. 1.15 | [14 empty] | VV | 2 | 1 | True | 0 | ROZPOCET
| VV |  | 2 |  | 2 | [12 empty] | VV | 2 | 2 | True | 0 | ROZPOCET
| VV |  | Součet |  | 5 | [12 empty] | VV | 2 | 4 | True | 1 | ROZPOCET
169 | K | 725241111 | Sprchové vaničky akrylátové čtvercové 800x800 mm | soubor | 1 |  | 0 | CS ÚRS 2024 02 |  | základní |  | 0 | 0.01234 | 0.01234 | 0 | 0 | 16 | K | 2 |  |  |  | ROZPOCET | 0 | 0 | 0 | 0 | 0 | 1 | 0 | 16 | 1953817174
| Online PSC |  | https://podminky.urs.cz/item/CS_URS_2024_02/725241111 | [14 empty] | Online PSC | 2
| VV |  | místn.č. 1.15 | [14 empty] | VV | 2 | 1 | True | 0 | ROZPOCET
| VV |  | 1 |  | 1 | [12 empty] | VV | 2 | 2 | True | 0 | ROZPOCET
| VV |  | Součet |  | 1 | [12 empty] | VV | 2 | 4 | True | 1 | ROZPOCET
170 | K | 725244102 | Sprchové dveře a zástěny dveře sprchové do niky rámové se skleněnou výplní tl. 5 mm otvíravé jednokřídlové, na vaničku šířky 800 mm | soubor | 1 |  | 0 | CS ÚRS 2024 02 |  | základní |  | 0 | 0.01736 | 0.01736 | 0 | 0 | 16 | K | 2 |  |  |  | ROZPOCET | 0 | 0 | 0 | 0 | 0 | 1 | 0 | 16 | -421661190
| Online PSC |  | https://podminky.urs.cz/item/CS_URS_2024_02/725244102 | [14 empty] | Online PSC | 2
| VV |  | místn.č. 1.15 | [14 empty] | VV | 2 | 1 | True | 0 | ROZPOCET
| VV |  | 1 |  | 1 | [12 empty] | VV | 2 | 2 | True | 0 | ROZPOCET
| VV |  | Součet |  | 1 | [12 empty] | VV | 2 | 4 | True | 1 | ROZPOCET
171 | K | 725291654 | Montáž doplňků zařízení koupelen a záchodů zásobníku papírových ručníků | kus | 3 |  | 0 | CS ÚRS 2024 02 |  | základní |  | 0 | 0 | 0 | 0 | 0 | 16 | K | 2 |  |  |  | ROZPOCET | 0 | 0 | 0 | 0 | 0 | 1 | 0 | 16 | 2049720183
| Online PSC |  | https://podminky.urs.cz/item/CS_URS_2024_02/725291654 | [14 empty] | Online PSC | 2
| VV |  | místn.č. 1.1 | [14 empty] | VV | 2 | 1 | True | 0 | ROZPOCET
| VV |  | 1 |  | 1 | [12 empty] | VV | 2 | 2 | True | 0 | ROZPOCET
| VV |  | místn.č. 1.5 | [14 empty] | VV | 2 | 1 | True | 0 | ROZPOCET
| VV |  | 1 |  | 1 | [12 empty] | VV | 2 | 2 | True | 0 | ROZPOCET
| VV |  | místn.č. 1.11 | [14 empty] | VV | 2 | 1 | True | 0 | ROZPOCET
| VV |  | 1 |  | 1 | [12 empty] | VV | 2 | 2 | True | 0 | ROZPOCET
| VV |  | Součet |  | 3 | [12 empty] | VV | 2 | 4 | True | 1 | ROZPOCET
172 | M | 55431086 | zásobník papírových ručníků skládaných komaxit bílý | kus | 3 |  | 0 | CS ÚRS 2024 02 |  | základní |  | 0 | 0.0005 | 0.0015 | 0 | 0 | 32 | M | 2 |  |  |  | ROZPOCET | 0 | 0 | 0 | 0 | 0 | 1 | 0 | 16 | -2017445604
173 | K | 725311121 | Dřezy bez výtokových armatur jednoduché se zápachovou uzávěrkou nerezové s odkapávací plochou 560x480 mm a miskou | soubor | 1 |  | 0 | CS ÚRS 2024 02 |  | základní |  | 0 | 0.00493 | 0.00493 | 0 | 0 | 16 | K | 2 |  |  |  | ROZPOCET | 0 | 0 | 0 | 0 | 0 | 1 | 0 | 16 | 229296472
| Online PSC |  | https://podminky.urs.cz/item/CS_URS_2024_02/725311121 | [14 empty] | Online PSC | 2
| VV |  | místn.č. 1.11 | [14 empty] | VV | 2 | 1 | True | 0 | ROZPOCET
| VV |  | 1 |  | 1 | [12 empty] | VV | 2 | 2 | True | 0 | ROZPOCET
| VV |  | Součet |  | 1 | [12 empty] | VV | 2 | 4 | True | 1 | ROZPOCET
174 | M | 55160240 | ventil odpadní dřezový bez přepadu DN 40 se zátkou | kus | 1 |  | 0 | CS ÚRS 2024 02 |  | základní |  | 0 | 0.0001 | 0.0001 | 0 | 0 | 32 | M | 2 |  |  |  | ROZPOCET | 0 | 0 | 0 | 0 | 0 | 1 | 0 | 16 | -1537658749
175 | K | 725331111 | Výlevky bez výtokových armatur a splachovací nádrže keramické se sklopnou plastovou mřížkou 425 mm | soubor | 1 |  | 0 | CS ÚRS 2024 02 |  | základní |  | 0 | 0.01475 | 0.01475 | 0 | 0 | 16 | K | 2 |  |  |  | ROZPOCET | 0 | 0 | 0 | 0 | 0 | 1 | 0 | 16 | 1676694335
| Online PSC |  | https://podminky.urs.cz/item/CS_URS_2024_02/725331111 | [14 empty] | Online PSC | 2
| VV |  | místn.č. 1.8 | [14 empty] | VV | 2 | 1 | True | 0 | ROZPOCET
| VV |  | 1 |  | 1 | [12 empty] | VV | 2 | 2 | True | 0 | ROZPOCET
| VV |  | Součet |  | 1 | [12 empty] | VV | 2 | 4 | True | 1 | ROZPOCET
176 | K | 725531101 | Elektrický průtokový ohřívač TUV – 2,5 kW | soubor | 2 |  | 0 | CS ÚRS 2024 02 |  | základní |  | 0 | 0.01066 | 0.02132 | 0 | 0 | 16 | K | 2 |  |  |  | ROZPOCET | 0 | 0 | 0 | 0 | 0 | 1 | 0 | 16 | 2016014044
| Online PSC |  | https://podminky.urs.cz/item/CS_URS_2024_02/725531101 | [14 empty] | Online PSC | 2
177 | K | 725531102 | Elektrický průtokový ohřívač TUV – 3,5 kW | soubor | 2 |  | 0 | CS ÚRS 2024 02 |  | základní |  | 0 | 0.01066 | 0.02132 | 0 | 0 | 16 | K | 2 |  |  |  | ROZPOCET | 0 | 0 | 0 | 0 | 0 | 1 | 0 | 16 | -164351123
| Online PSC |  | https://podminky.urs.cz/item/CS_URS_2024_02/725531102 | [14 empty] | Online PSC | 2
178 | K | 725813112 | Ventily rohové bez připojovací trubičky nebo flexi hadičky pračkové G 3/8" | kus | 2 |  | 0 | CS ÚRS 2024 02 |  | základní |  | 0 | 0.00109 | 0.00218 | 0 | 0 | 16 | K | 2 |  |  |  | ROZPOCET | 0 | 0 | 0 | 0 | 0 | 1 | 0 | 16 | -1425329304
| Online PSC |  | https://podminky.urs.cz/item/CS_URS_2024_02/725813112 | [14 empty] | Online PSC | 2
| VV |  | místn.č. 1.9 - pračka | [14 empty] | VV | 2 | 1 | True | 0 | ROZPOCET
| VV |  | 1 |  | 1 | [12 empty] | VV | 2 | 2 | True | 0 | ROZPOCET
| VV |  | místn.č. 1.11 - myčka | [14 empty] | VV | 2 | 1 | True | 0 | ROZPOCET
| VV |  | 1 |  | 1 | [12 empty] | VV | 2 | 2 | True | 0 | ROZPOCET
| VV |  | Součet |  | 2 | [12 empty] | VV | 2 | 4 | True | 1 | ROZPOCET
179 | K | 725821325 | Baterie dřezové stojánkové pákové s otáčivým ústím a délkou ramínka 220 mm | soubor | 1 |  | 0 | CS ÚRS 2024 02 |  | základní |  | 0 | 0.0018 | 0.0018 | 0 | 0 | 16 | K | 2 |  |  |  | ROZPOCET | 0 | 0 | 0 | 0 | 0 | 1 | 0 | 16 | 1858240098
| Online PSC |  | https://podminky.urs.cz/item/CS_URS_2024_02/725821325 | [14 empty] | Online PSC | 2
| VV |  | místn.č. 1.11 | [14 empty] | VV | 2 | 1 | True | 0 | ROZPOCET
| VV |  | 1 |  | 1 | [12 empty] | VV | 2 | 2 | True | 0 | ROZPOCET
| VV |  | Součet |  | 1 | [12 empty] | VV | 2 | 4 | True | 1 | ROZPOCET
180 | K | 725822613 | Baterie umyvadlové stojánkové pákové s výpustí | soubor | 4 |  | 0 | CS ÚRS 2024 02 |  | základní |  | 0 | 0.00184 | 0.00736 | 0 | 0 | 16 | K | 2 |  |  |  | ROZPOCET | 0 | 0 | 0 | 0 | 0 | 1 | 0 | 16 | -1214719038
| Online PSC |  | https://podminky.urs.cz/item/CS_URS_2024_02/725822613 | [14 empty] | Online PSC | 2
| VV |  | místn.č. 1.1 | [14 empty] | VV | 2 | 1 | True | 0 | ROZPOCET
| VV |  | 1 |  | 1 | [12 empty] | VV | 2 | 2 | True | 0 | ROZPOCET
| VV |  | místn.č. 1.11 | [14 empty] | VV | 2 | 1 | True | 0 | ROZPOCET
| VV |  | 1 |  | 1 | [12 empty] | VV | 2 | 2 | True | 0 | ROZPOCET
| VV |  | místn.č. 1.15 | [14 empty] | VV | 2 | 1 | True | 0 | ROZPOCET
| VV |  | 2 |  | 2 | [12 empty] | VV | 2 | 2 | True | 0 | ROZPOCET
| VV |  | Součet |  | 4 | [12 empty] | VV | 2 | 4 | True | 1 | ROZPOCET
181 | K | 725849411 | Baterie sprchové montáž nástěnných baterií s nastavitelnou výškou sprchy | kus | 4 |  | 0 | CS ÚRS 2024 02 |  | základní |  | 0 | 0.00012 | 0.00048 | 0 | 0 | 16 | K | 2 |  |  |  | ROZPOCET | 0 | 0 | 0 | 0 | 0 | 1 | 0 | 16 | -724099197
| Online PSC |  | https://podminky.urs.cz/item/CS_URS_2024_02/725849411 | [14 empty] | Online PSC | 2
| VV |  | místn.č. 1.5 | [14 empty] | VV | 2 | 1 | True | 0 | ROZPOCET
| VV |  | 1 |  | 1 | [12 empty] | VV | 2 | 2 | True | 0 | ROZPOCET
| VV |  | místn.č. 1.8 | [14 empty] | VV | 2 | 1 | True | 0 | ROZPOCET
| VV |  | 1 |  | 1 | [12 empty] | VV | 2 | 2 | True | 0 | ROZPOCET
| VV |  | místn.č. 1.15 | [14 empty] | VV | 2 | 1 | True | 0 | ROZPOCET
| VV |  | 1+1 |  | 2 | [12 empty] | VV | 2 | 2 | True | 0 | ROZPOCET
| VV |  | Součet |  | 4 | [12 empty] | VV | 2 | 4 | True | 1 | ROZPOCET
182 | M | 55145590 | baterie sprchová páková včetně sprchové soupravy 150mm chrom | kus | 1 |  | 0 | CS ÚRS 2024 02 |  | základní |  | 0 | 0.00538 | 0.00538 | 0 | 0 | 32 | M | 2 |  |  |  | ROZPOCET | 0 | 0 | 0 | 0 | 0 | 1 | 0 | 16 | 1971405957
| VV |  | místn.č. 1.15 | [14 empty] | VV | 2 | 1 | True | 0 | ROZPOCET
| VV |  | sprchový kout | [14 empty] | VV | 2 | 1 | True | 0 | ROZPOCET
| VV |  | 1 |  | 1 | [12 empty] | VV | 2 | 2 | True | 0 | ROZPOCET
| VV |  | Součet |  | 1 | [12 empty] | VV | 2 | 4 | True | 1 | ROZPOCET
183 | M | 55145403 | baterie sprchová s ruční sprchou 1/2"x150mm | kus | 3 |  | 0 | CS ÚRS 2024 02 |  | základní |  | 0 | 0.0021 | 0.0063 | 0 | 0 | 32 | M | 2 |  |  |  | ROZPOCET | 0 | 0 | 0 | 0 | 0 | 1 | 0 | 16 | 970611179
| VV |  | místn.č. 1.5 | [14 empty] | VV | 2 | 1 | True | 0 | ROZPOCET
| VV |  | pro oplach očí | [14 empty] | VV | 2 | 1 | True | 0 | ROZPOCET
| VV |  | 1 |  | 1 | [12 empty] | VV | 2 | 2 | True | 0 | ROZPOCET
| VV |  | Mezisoučet |  | 1 | [12 empty] | VV | 2 | 3 | True | 0 | ROZPOCET
| VV |  | místn.č. 1.8 - oplach věcí | [14 empty] | VV | 2 | 1 | True | 0 | ROZPOCET
| VV |  | 1 |  | 1 | [12 empty] | VV | 2 | 2 | True | 0 | ROZPOCET
| VV |  | Mezisoučet |  | 1 | [12 empty] | VV | 2 | 3 | True | 0 | ROZPOCET
| VV |  | místn.č. 1.15 | [14 empty] | VV | 2 | 1 | True | 0 | ROZPOCET
| VV |  | pro oplach nočníků | [14 empty] | VV | 2 | 1 | True | 0 | ROZPOCET
| VV |  | 1 |  | 1 | [12 empty] | VV | 2 | 2 | True | 0 | ROZPOCET
| VV |  | Mezisoučet |  | 1 | [12 empty] | VV | 2 | 3 | True | 0 | ROZPOCET
| VV |  | Součet |  | 3 | [12 empty] | VV | 2 | 4 | True | 1 | ROZPOCET
184 | K | 725980123 | Plastová dvířka s rámem 400 x 400 mm ( krytí niky ) | kus | 1 |  | 0 | CS ÚRS 2024 02 |  | základní |  | 0 | 0.00031 | 0.00031 | 0 | 0 | 16 | K | 2 |  |  |  | ROZPOCET | 0 | 0 | 0 | 0 | 0 | 1 | 0 | 16 | 1290911111
| Online PSC |  | https://podminky.urs.cz/item/CS_URS_2024_02/725980123 | [14 empty] | Online PSC | 2
185 | M | 55431079 | koš odpadkový nášlapný plastový 6L | kus | 3 |  | 0 | CS ÚRS 2024 02 |  | základní |  | 0 | 0.001 | 0.003 | 0 | 0 | 32 | M | 2 |  |  |  | ROZPOCET | 0 | 0 | 0 | 0 | 0 | 1 | 0 | 16 | -1432310122
| VV |  | místn.č. 1.1 | [14 empty] | VV | 2 | 1 | True | 0 | ROZPOCET
| VV |  | 1 |  | 1 | [12 empty] | VV | 2 | 2 | True | 0 | ROZPOCET
| VV |  | místn.č. 1.5 | [14 empty] | VV | 2 | 1 | True | 0 | ROZPOCET
| VV |  | 1 |  | 1 | [12 empty] | VV | 2 | 2 | True | 0 | ROZPOCET
| VV |  | místn.č. 1.11 | [14 empty] | VV | 2 | 1 | True | 0 | ROZPOCET
| VV |  | 1 |  | 1 | [12 empty] | VV | 2 | 2 | True | 0 | ROZPOCET
| VV |  | Součet |  | 3 | [12 empty] | VV | 2 | 4 | True | 1 | ROZPOCET
186 | K | 998725311 | Přesun hmot pro zařizovací předměty stanovený procentní sazbou (%) z ceny vodorovná dopravní vzdálenost do 50 m ruční (bez užití mechanizace) v objektech výšky do 6 m | % |  |  | 0 | CS ÚRS 2024 02 |  | základní |  | 0 | 0 | 0 | 0 | 0 | 16 | K | 2 |  |  |  | ROZPOCET | 0 | 0 | 0 | 0 | 0 | 1 | 0 | 16 | -220247260
| Online PSC |  | https://podminky.urs.cz/item/CS_URS_2024_02/998725311 | [14 empty] | Online PSC | 2
| D | 726 | Zdravotechnika - předstěnové instalace |  |  |  | 0 |  |  |  |  | 0 |  | 0.07545 |  | 0 | 2 | D | 1 |  |  |  | ROZPOCET | [6 empty] | 0
187 | K | 726131001 | Předstěnové instalační systémy do lehkých stěn s kovovou konstrukcí pro umyvadla stavební výšky do 1120 mm se stojánkovou baterií | soubor | 2 |  | 0 | CS ÚRS 2024 02 |  | základní |  | 0 | 0.012 | 0.024 | 0 | 0 | 16 | K | 2 |  |  |  | ROZPOCET | 0 | 0 | 0 | 0 | 0 | 1 | 0 | 16 | -172830560
| Online PSC |  | https://podminky.urs.cz/item/CS_URS_2024_02/726131001 | [14 empty] | Online PSC | 2
| VV |  | místn.č. 1.15 | [14 empty] | VV | 2 | 1 | True | 0 | ROZPOCET
| VV |  | 2 |  | 2 | [12 empty] | VV | 2 | 2 | True | 0 | ROZPOCET
| VV |  | Součet |  | 2 | [12 empty] | VV | 2 | 4 | True | 1 | ROZPOCET
188 | K | 726131041 | Předstěnové instalační systémy do lehkých stěn s kovovou konstrukcí pro závěsné klozety ovládání zepředu, stavební výšky 1120 mm | soubor | 3 |  | 0 | CS ÚRS 2024 02 |  | základní |  | 0 | 0.01665 | 0.04995 | 0 | 0 | 16 | K | 2 |  |  |  | ROZPOCET | 0 | 0 | 0 | 0 | 0 | 1 | 0 | 16 | -1523713282
| Online PSC |  | https://podminky.urs.cz/item/CS_URS_2024_02/726131041 | [14 empty] | Online PSC | 2
| VV |  | místn.č. 1.6 | [14 empty] | VV | 2 | 1 | True | 0 | ROZPOCET
| VV |  | 1 |  | 1 | [12 empty] | VV | 2 | 2 | True | 0 | ROZPOCET
| VV |  | místn.č. 1.15 | [14 empty] | VV | 2 | 1 | True | 0 | ROZPOCET
| VV |  | 2 |  | 2 | [12 empty] | VV | 2 | 2 | True | 0 | ROZPOCET
| VV |  | Součet |  | 3 | [12 empty] | VV | 2 | 4 | True | 1 | ROZPOCET
189 | M | 55281794 | tlačítko pro ovládání WC zepředu plast dvě množství vody 246x164mm | kus | 3 |  | 0 | CS ÚRS 2024 02 |  | základní |  | 0 | 0.0005 | 0.0015 | 0 | 0 | 32 | M | 2 |  |  |  | ROZPOCET | 0 | 0 | 0 | 0 | 0 | 1 | 0 | 16 | 1836762738
190 | K | 998726311 | Přesun hmot pro instalační prefabrikáty stanovený procentní sazbou (%) z ceny vodorovná dopravní vzdálenost do 50 m ruční (bez užití mechanizace) v objektech výšky do 6 m | % |  |  | 0 | CS ÚRS 2024 02 |  | základní |  | 0 | 0 | 0 | 0 | 0 | 16 | K | 2 |  |  |  | ROZPOCET | 0 | 0 | 0 | 0 | 0 | 1 | 0 | 16 | 1901426604
| Online PSC |  | https://podminky.urs.cz/item/CS_URS_2024_02/998726311 | [14 empty] | Online PSC | 2
| D | 731 | Ústřední vytápění - kotelny |  |  |  | 0 |  |  |  |  | 0 |  | 0.14782 |  | 0.1301 | 2 | D | 1 |  |  |  | ROZPOCET | [6 empty] | 0
191 | K | 731200832 | Demontáž kotlů ocelových závěsných | kus | 2 |  | 0 | CS ÚRS 2024 02 |  | základní |  | 0 | 5e-05 | 0.0001 | 0.06505 | 0.1301 | 16 | K | 2 |  |  |  | ROZPOCET | 0 | 0 | 0 | 0 | 0 | 1 | 0 | 16 | 1770065333
| Online PSC |  | https://podminky.urs.cz/item/CS_URS_2024_02/731200832 | [14 empty] | Online PSC | 2
192 | K | 731245131 | Kotle ocelové teplovodní plynové stacionární kondenzační s integrovaným zásobníkem TV 3,4-25,4 kW | soubor | 1 |  | 0 | CS ÚRS 2024 02 |  | základní |  | 0 | 0.14762 | 0.14762 | 0 | 0 | 16 | K | 2 |  |  |  | ROZPOCET | 0 | 0 | 0 | 0 | 0 | 1 | 0 | 16 | -552663317
| Online PSC |  | https://podminky.urs.cz/item/CS_URS_2024_02/731245131 | [14 empty] | Online PSC | 2
| VV |  | strojovna | [14 empty] | VV | 2 | 1 | True | 0 | ROZPOCET
| VV |  | 1 |  | 1 | [12 empty] | VV | 2 | 2 | True | 0 | ROZPOCET
| VV |  | Součet |  | 1 | [12 empty] | VV | 2 | 4 | True | 1 | ROZPOCET
193 | K | 736111131 | Trubkové teplovodní podlahové vytápění regulační zařízení prostorový termostat | kus | 1 |  | 0 | CS ÚRS 2024 02 |  | základní |  | 0 | 0.0001 | 0.0001 | 0 | 0 | 16 | K | 2 |  |  |  | ROZPOCET | 0 | 0 | 0 | 0 | 0 | 1 | 0 | 16 | -765042010
| Online PSC |  | https://podminky.urs.cz/item/CS_URS_2024_02/736111131 | [14 empty] | Online PSC | 2
194 | K | 73156 | Topná zkouška, zaškolení obsluhy kotelny | soubor | 1 |  | 0 | CS ÚRS 2024 02 |  | základní |  | 0 | 0 | 0 | 0 | 0 | 16 | K | 2 |  |  |  | ROZPOCET | 0 | 0 | 0 | 0 | 0 | 1 | 0 | 16 | 1987787844
| Online PSC |  | https://podminky.urs.cz/item/CS_URS_2024_02/73156 | [14 empty] | Online PSC | 2
195 | K | 998731311 | Přesun hmot pro kotelny stanovený procentní sazbou (%) z ceny vodorovná dopravní vzdálenost do 50 m ruční (bez užití mechanizace) v objektech výšky do 6 m | % |  |  | 0 | CS ÚRS 2024 02 |  | základní |  | 0 | 0 | 0 | 0 | 0 | 16 | K | 2 |  |  |  | ROZPOCET | 0 | 0 | 0 | 0 | 0 | 1 | 0 | 16 | -1739304881
| Online PSC |  | https://podminky.urs.cz/item/CS_URS_2024_02/998731311 | [14 empty] | Online PSC | 2
| D | 732 | Ústřední vytápění - strojovny |  |  |  | 0 |  |  |  |  | 0 |  | 0.26699 |  | 0 | 2 | D | 1 |  |  |  | ROZPOCET | [6 empty] | 0
196 | K | 732112142 | Rozdělovač RS-KOMBI | kus | 1 |  | 0 | CS ÚRS 2024 02 |  | základní |  | 0 | 0.14429 | 0.14429 | 0 | 0 | 16 | K | 2 |  |  |  | ROZPOCET | 0 | 0 | 0 | 0 | 0 | 1 | 0 | 16 | 980674534
| Online PSC |  | https://podminky.urs.cz/item/CS_URS_2024_02/732112142 | [14 empty] | Online PSC | 2
197 | K | 732113102 | Anuloid HVDT Hydraulický vyrovnávač dynamických tlaků | kus | 1 |  | 0 | CS ÚRS 2024 02 |  | základní |  | 0 | 0.0222 | 0.0222 | 0 | 0 | 16 | K | 2 |  |  |  | ROZPOCET | 0 | 0 | 0 | 0 | 0 | 1 | 0 | 16 | -2028615008
| Online PSC |  | https://podminky.urs.cz/item/CS_URS_2024_02/732113102 | [14 empty] | Online PSC | 2
| VV |  | strojovna | [14 empty] | VV | 2 | 1 | True | 0 | ROZPOCET
| VV |  | 1 |  | 1 | [12 empty] | VV | 2 | 2 | True | 0 | ROZPOCET
| VV |  | Součet |  | 1 | [12 empty] | VV | 2 | 4 | True | 1 | ROZPOCET
198 | K | 732211112 | Nepřímotopné zásobníkové ohřívače TUV stacionární s jedním teplosměnným výměníkem PN 0,6 MPa/1,0 MPa, t = 80°C/110°C objem zásobníku / v.pl. m2 výměníku 120 l / 1,45 m2 | soubor | 1 |  | 0 | CS ÚRS 2024 02 |  | základní |  | 0 | 0.08481 | 0.08481 | 0 | 0 | 16 | K | 2 |  |  |  | ROZPOCET | 0 | 0 | 0 | 0 | 0 | 1 | 0 | 16 | -576491064
| Online PSC |  | https://podminky.urs.cz/item/CS_URS_2024_02/732211112 | [14 empty] | Online PSC | 2
| VV |  | strojovna | [14 empty] | VV | 2 | 1 | True | 0 | ROZPOCET
| VV |  | 1 |  | 1 | [12 empty] | VV | 2 | 2 | True | 0 | ROZPOCET
| VV |  | Součet |  | 1 | [12 empty] | VV | 2 | 4 | True | 1 | ROZPOCET
199 | K | 732331616 | Nádoby expanzní tlakové pro topné a chladicí soustavy s membránou bez pojistného ventilu se závitovým připojením PN 0,6 o objemu 50 l | soubor | 1 |  | 0 | CS ÚRS 2024 02 |  | základní |  | 0 | 0.00683 | 0.00683 | 0 | 0 | 16 | K | 2 |  |  |  | ROZPOCET | 0 | 0 | 0 | 0 | 0 | 1 | 0 | 16 | -56120740
| Online PSC |  | https://podminky.urs.cz/item/CS_URS_2024_02/732331616 | [14 empty] | Online PSC | 2
| VV |  | strojovna | [14 empty] | VV | 2 | 1 | True | 0 | ROZPOCET
| VV |  | 1 |  | 1 | [12 empty] | VV | 2 | 2 | True | 0 | ROZPOCET
| VV |  | Součet |  | 1 | [12 empty] | VV | 2 | 4 | True | 1 | ROZPOCET
200 | K | 73242120 | Mokroběžné oběhové čerpadlo s EC motorem a integrovaným automatickým přizpůsobováním výkonu | soubor | 1 |  | 0 | CS ÚRS 2024 02 |  | základní |  | 0 | 0.00188 | 0.00188 | 0 | 0 | 16 | K | 2 |  |  |  | ROZPOCET | 0 | 0 | 0 | 0 | 0 | 1 | 0 | 16 | -1867441602
| Online PSC |  | https://podminky.urs.cz/item/CS_URS_2024_02/73242120 | [14 empty] | Online PSC | 2
| P |  | Poznámka k položce: - teplota čerpané pitné vody do 20° dH max. +65 °C - síťová přípojka 1~230 V, 50 Hz - jmenovitá světlost Rp 1 a Rp 1 1/4 - max. provozní tlak 10 bar | [14 empty] | P | 2
201 | K | 732421414 | Čerpadla teplovodní mokroběžná závitová oběhová pro teplovodní vytápění (elektronicky řízená) PN 10, do 110°C DN přípojky/dopravní výška H (m) - čerpací výkon Q (m3/h) DN 25 / do 6,0 m / 4,0 m3/h | soubor | 2 |  | 0 | CS ÚRS 2024 02 |  | základní |  | 0 | 0.00288 | 0.00576 | 0 | 0 | 16 | K | 2 |  |  |  | ROZPOCET | 0 | 0 | 0 | 0 | 0 | 1 | 0 | 16 | 1444789794
| Online PSC |  | https://podminky.urs.cz/item/CS_URS_2024_02/732421414 | [14 empty] | Online PSC | 2
| VV |  | strojovna | [14 empty] | VV | 2 | 1 | True | 0 | ROZPOCET
| VV |  | 2 |  | 2 | [12 empty] | VV | 2 | 2 | True | 0 | ROZPOCET
| VV |  | Součet |  | 2 | [12 empty] | VV | 2 | 4 | True | 1 | ROZPOCET
202 | K | 732511301 | Automatické odvzdušňovací ventily G 3/8" | soubor | 1 |  | 0 | CS ÚRS 2024 02 |  | základní |  | 0 | 0.00122 | 0.00122 | 0 | 0 | 16 | K | 2 |  |  |  | ROZPOCET | 0 | 0 | 0 | 0 | 0 | 1 | 0 | 16 | -1722631347
| Online PSC |  | https://podminky.urs.cz/item/CS_URS_2024_02/732511301 | [14 empty] | Online PSC | 2
| VV |  | strojovna | [14 empty] | VV | 2 | 1 | True | 0 | ROZPOCET
| VV |  | 1 |  | 1 | [12 empty] | VV | 2 | 2 | True | 0 | ROZPOCET
| VV |  | Součet |  | 1 | [12 empty] | VV | 2 | 4 | True | 1 | ROZPOCET
203 | K | 998732211 | Přesun hmot pro strojovny stanovený procentní sazbou (%) z ceny vodorovná dopravní vzdálenost do 50 m s omezením mechanizace v objektech výšky do 6 m | % |  |  | 0 | CS ÚRS 2024 02 |  | základní |  | 0 | 0 | 0 | 0 | 0 | 16 | K | 2 |  |  |  | ROZPOCET | 0 | 0 | 0 | 0 | 0 | 1 | 0 | 16 | 807878098
| Online PSC |  | https://podminky.urs.cz/item/CS_URS_2024_02/998732211 | [14 empty] | Online PSC | 2
| D | 733 | Ústřední vytápění - rozvodné potrubí |  |  |  | 0 |  |  |  |  | 0 |  | 0.14528 |  | 0.8512 | 2 | D | 1 |  |  |  | ROZPOCET | [6 empty] | 0
204 | K | 733110808 | Demontáž potrubí z trubek ocelových závitových DN přes 32 do 50 | m | 160 |  | 0 | CS ÚRS 2024 02 |  | základní |  | 0 | 5e-05 | 0.008 | 0.00532 | 0.8512 | 16 | K | 2 |  |  |  | ROZPOCET | 0 | 0 | 0 | 0 | 0 | 1 | 0 | 16 | -296859894
| Online PSC |  | https://podminky.urs.cz/item/CS_URS_2024_02/733110808 | [14 empty] | Online PSC | 2
205 | K | 733222102 | Potrubí z trubek měděných polotvrdých spojovaných měkkým pájením Ø 15/1 | m | 80 |  | 0 | CS ÚRS 2024 02 |  | základní |  | 0 | 0.00047 | 0.0376 | 0 | 0 | 16 | K | 2 |  |  |  | ROZPOCET | 0 | 0 | 0 | 0 | 0 | 1 | 0 | 16 | -1217440321
| Online PSC |  | https://podminky.urs.cz/item/CS_URS_2024_02/733222102 | [14 empty] | Online PSC | 2
| VV |  | vytápění radiátorové | [14 empty] | VV | 2 | 1 | True | 0 | ROZPOCET
| VV |  | 80,0 |  | 80 | [12 empty] | VV | 2 | 2 | True | 0 | ROZPOCET
| VV |  | Součet |  | 80 | [12 empty] | VV | 2 | 4 | True | 1 | ROZPOCET
206 | K | 733222103 | Potrubí z trubek měděných polotvrdých spojovaných měkkým pájením Ø 18/1 | m | 44 |  | 0 | CS ÚRS 2024 02 |  | základní |  | 0 | 0.00058 | 0.02552 | 0 | 0 | 16 | K | 2 |  |  |  | ROZPOCET | 0 | 0 | 0 | 0 | 0 | 1 | 0 | 16 | -1240436636
| Online PSC |  | https://podminky.urs.cz/item/CS_URS_2024_02/733222103 | [14 empty] | Online PSC | 2
| VV |  | vytápění radiátorové | [14 empty] | VV | 2 | 1 | True | 0 | ROZPOCET
| VV |  | 44,0 |  | 44 | [12 empty] | VV | 2 | 2 | True | 0 | ROZPOCET
| VV |  | Součet |  | 44 | [12 empty] | VV | 2 | 4 | True | 1 | ROZPOCET
207 | K | 733222104 | Potrubí z trubek měděných polotvrdých spojovaných měkkým pájením Ø 22/1 | m | 72 |  | 0 | CS ÚRS 2024 02 |  | základní |  | 0 | 0.00073 | 0.05256 | 0 | 0 | 16 | K | 2 |  |  |  | ROZPOCET | 0 | 0 | 0 | 0 | 0 | 1 | 0 | 16 | -1752879683
| Online PSC |  | https://podminky.urs.cz/item/CS_URS_2024_02/733222104 | [14 empty] | Online PSC | 2
| VV |  | vytápění radiátorové | [14 empty] | VV | 2 | 1 | True | 0 | ROZPOCET
| VV |  | 64,0 |  | 64 | [12 empty] | VV | 2 | 2 | True | 0 | ROZPOCET
| VV |  | strojovna | [14 empty] | VV | 2 | 1 | True | 0 | ROZPOCET
| VV |  | 8,0 |  | 8 | [12 empty] | VV | 2 | 2 | True | 0 | ROZPOCET
| VV |  | Součet |  | 72 | [12 empty] | VV | 2 | 4 | True | 1 | ROZPOCET
208 | K | 733223105 | Potrubí z trubek měděných tvrdých spojovaných měkkým pájením Ø 28/1,5 | m | 12 |  | 0 | CS ÚRS 2024 02 |  | základní |  | 0 | 0.00127 | 0.01524 | 0 | 0 | 16 | K | 2 |  |  |  | ROZPOCET | 0 | 0 | 0 | 0 | 0 | 1 | 0 | 16 | -1620160169
| Online PSC |  | https://podminky.urs.cz/item/CS_URS_2024_02/733223105 | [14 empty] | Online PSC | 2
| VV |  | strojovna | [14 empty] | VV | 2 | 1 | True | 0 | ROZPOCET
| VV |  | 12,0 |  | 12 | [12 empty] | VV | 2 | 2 | True | 0 | ROZPOCET
| VV |  | Součet |  | 12 | [12 empty] | VV | 2 | 4 | True | 1 | ROZPOCET
209 | K | 733223106 | Potrubí z trubek měděných tvrdých spojovaných měkkým pájením Ø 35/1,5 | m | 4 |  | 0 | CS ÚRS 2024 02 |  | základní |  | 0 | 0.00159 | 0.00636 | 0 | 0 | 16 | K | 2 |  |  |  | ROZPOCET | 0 | 0 | 0 | 0 | 0 | 1 | 0 | 16 | 1568358056
| Online PSC |  | https://podminky.urs.cz/item/CS_URS_2024_02/733223106 | [14 empty] | Online PSC | 2
| VV |  | strojovna | [14 empty] | VV | 2 | 1 | True | 0 | ROZPOCET
| VV |  | 4,0 |  | 4 | [12 empty] | VV | 2 | 2 | True | 0 | ROZPOCET
| VV |  | Součet |  | 4 | [12 empty] | VV | 2 | 4 | True | 1 | ROZPOCET
210 | K | 733291101 | Zkoušky těsnosti potrubí z trubek měděných Ø do 35/1,5 | m | 212 |  | 0 | CS ÚRS 2024 02 |  | základní |  | 0 | 0 | 0 | 0 | 0 | 16 | K | 2 |  |  |  | ROZPOCET | 0 | 0 | 0 | 0 | 0 | 1 | 0 | 16 | -1721774572
| Online PSC |  | https://podminky.urs.cz/item/CS_URS_2024_02/733291101 | [14 empty] | Online PSC | 2
| VV |  | 80,0+44,0+72,0+12,0+4,0 |  | 212 | [12 empty] | VV | 2 | 2 | True | 0 | ROZPOCET
| VV |  | Součet |  | 212 | [12 empty] | VV | 2 | 4 | True | 1 | ROZPOCET
211 | K | 733564 | Napojení pod stropem na stávající stupačky do bytu ve 2NP | ks | 3 |  | 0 | CS ÚRS 2024 02 |  | základní |  | 0 | 0 | 0 | 0 | 0 | 16 | K | 2 |  |  |  | ROZPOCET | 0 | 0 | 0 | 0 | 0 | 1 | 0 | 16 | -1789210391
| Online PSC |  | https://podminky.urs.cz/item/CS_URS_2024_02/733564 | [14 empty] | Online PSC | 2
212 | K | 998733311 | Přesun hmot pro rozvody potrubí stanovený procentní sazbou z ceny vodorovná dopravní vzdálenost do 50 m ruční (bez užití mechanizace) v objektech výšky do 6 m | % |  |  | 0 | CS ÚRS 2024 02 |  | základní |  | 0 | 0 | 0 | 0 | 0 | 16 | K | 2 |  |  |  | ROZPOCET | 0 | 0 | 0 | 0 | 0 | 1 | 0 | 16 | -1185879612
| Online PSC |  | https://podminky.urs.cz/item/CS_URS_2024_02/998733311 | [14 empty] | Online PSC | 2
| D | 734 | Ústřední vytápění - armatury |  |  |  | 0 |  |  |  |  | 0 |  | 0.05087 |  | 0 | 2 | D | 1 |  |  |  | ROZPOCET | [6 empty] | 0
213 | K | 734173214 | Mezikusy, přírubové spoje přírubové spoje PN 6/I, 200°C DN 50 | soubor | 4 |  | 0 | CS ÚRS 2024 02 |  | základní |  | 0 | 0.00347 | 0.01388 | 0 | 0 | 16 | K | 2 |  |  |  | ROZPOCET | 0 | 0 | 0 | 0 | 0 | 1 | 0 | 16 | 1384093975
| Online PSC |  | https://podminky.urs.cz/item/CS_URS_2024_02/734173214 | [14 empty] | Online PSC | 2
| VV |  | strojovna | [14 empty] | VV | 2 | 1 | True | 0 | ROZPOCET
| VV |  | 4 |  | 4 | [12 empty] | VV | 2 | 2 | True | 0 | ROZPOCET
| VV |  | Součet |  | 4 | [12 empty] | VV | 2 | 4 | True | 1 | ROZPOCET
214 | K | 734221682 | Ventily regulační závitové hlavice termostatické pro ovládání ventilů PN 10 do 110°C kapalinové otopných těles VK | kus | 28 |  | 0 | CS ÚRS 2024 02 |  | základní |  | 0 | 0.00014 | 0.00392 | 0 | 0 | 16 | K | 2 |  |  |  | ROZPOCET | 0 | 0 | 0 | 0 | 0 | 1 | 0 | 16 | -878074949
| Online PSC |  | https://podminky.urs.cz/item/CS_URS_2024_02/734221682 | [14 empty] | Online PSC | 2
215 | K | 734222812 | Ventily regulační závitové termostatické s hlavicí ručního ovládání PN 16 do 110°C přímé chromované G 1/2 | kus | 1 |  | 0 | CS ÚRS 2024 02 |  | základní |  | 0 | 0.00029 | 0.00029 | 0 | 0 | 16 | K | 2 |  |  |  | ROZPOCET | 0 | 0 | 0 | 0 | 0 | 1 | 0 | 16 | 2147272007
| Online PSC |  | https://podminky.urs.cz/item/CS_URS_2024_02/734222812 | [14 empty] | Online PSC | 2
216 | K | 734261402 | Šroubení připojovací armatury radiátorů VK PN 10 do 110°C, regulační uzavíratelné rohové G 1/2 x 18 | kus | 28 |  | 0 | CS ÚRS 2024 02 |  | základní |  | 0 | 0.0007 | 0.0196 | 0 | 0 | 16 | K | 2 |  |  |  | ROZPOCET | 0 | 0 | 0 | 0 | 0 | 1 | 0 | 16 | 1248796582
| Online PSC |  | https://podminky.urs.cz/item/CS_URS_2024_02/734261402 | [14 empty] | Online PSC | 2
217 | K | 734261412 | Šroubení regulační radiátorové rohové bez vypouštění G 1/2 | kus | 1 |  | 0 | CS ÚRS 2024 02 |  | základní |  | 0 | 0.00027 | 0.00027 | 0 | 0 | 16 | K | 2 |  |  |  | ROZPOCET | 0 | 0 | 0 | 0 | 0 | 1 | 0 | 16 | -1483526721
| Online PSC |  | https://podminky.urs.cz/item/CS_URS_2024_02/734261412 | [14 empty] | Online PSC | 2
218 | K | 734292713 | Ostatní armatury kulové kohouty PN 42 do 185°C přímé vnitřní závit G 1/2 | kus | 2 |  | 0 | CS ÚRS 2024 02 |  | základní |  | 0 | 0.00021 | 0.00042 | 0 | 0 | 16 | K | 2 |  |  |  | ROZPOCET | 0 | 0 | 0 | 0 | 0 | 1 | 0 | 16 | 1828933770
| Online PSC |  | https://podminky.urs.cz/item/CS_URS_2024_02/734292713 | [14 empty] | Online PSC | 2
219 | K | 734292714 | Ostatní armatury kulové kohouty PN 42 do 185°C přímé vnitřní závit G 3/4 | kus | 2 |  | 0 | CS ÚRS 2024 02 |  | základní |  | 0 | 0.00034 | 0.00068 | 0 | 0 | 16 | K | 2 |  |  |  | ROZPOCET | 0 | 0 | 0 | 0 | 0 | 1 | 0 | 16 | 673710424
| Online PSC |  | https://podminky.urs.cz/item/CS_URS_2024_02/734292714 | [14 empty] | Online PSC | 2
| VV |  | strojovna | [14 empty] | VV | 2 | 1 | True | 0 | ROZPOCET
| VV |  | 2 |  | 2 | [12 empty] | VV | 2 | 2 | True | 0 | ROZPOCET
| VV |  | Součet |  | 2 | [12 empty] | VV | 2 | 4 | True | 1 | ROZPOCET
220 | K | 734292715 | Ostatní armatury kulové kohouty PN 42 do 185°C přímé vnitřní závit G 1 | kus | 8 |  | 0 | CS ÚRS 2024 02 |  | základní |  | 0 | 0.0005 | 0.004 | 0 | 0 | 16 | K | 2 |  |  |  | ROZPOCET | 0 | 0 | 0 | 0 | 0 | 1 | 0 | 16 | 681132051
| Online PSC |  | https://podminky.urs.cz/item/CS_URS_2024_02/734292715 | [14 empty] | Online PSC | 2
| VV |  | strojovna | [14 empty] | VV | 2 | 1 | True | 0 | ROZPOCET
| VV |  | 8 |  | 8 | [12 empty] | VV | 2 | 2 | True | 0 | ROZPOCET
| VV |  | Součet |  | 8 | [12 empty] | VV | 2 | 4 | True | 1 | ROZPOCET
221 | K | 734411127 | Teploměr 0 – 100 °C | kus | 8 |  | 0 | CS ÚRS 2024 02 |  | základní |  | 0 | 0.00056 | 0.00448 | 0 | 0 | 16 | K | 2 |  |  |  | ROZPOCET | 0 | 0 | 0 | 0 | 0 | 1 | 0 | 16 | 178524813
| Online PSC |  | https://podminky.urs.cz/item/CS_URS_2024_02/734411127 | [14 empty] | Online PSC | 2
| VV |  | strojovna | [14 empty] | VV | 2 | 1 | True | 0 | ROZPOCET
| VV |  | 8 |  | 8 | [12 empty] | VV | 2 | 2 | True | 0 | ROZPOCET
| VV |  | Součet |  | 8 | [12 empty] | VV | 2 | 4 | True | 1 | ROZPOCET
222 | K | 734412111 | Teploměry technické kompaktní měřiče tepla jmenovitý průtok Qn (m3/h) 0,6 1/2" | kus | 1 |  | 0 | CS ÚRS 2024 02 |  | základní |  | 0 | 0.002 | 0.002 | 0 | 0 | 16 | K | 2 |  |  |  | ROZPOCET | 0 | 0 | 0 | 0 | 0 | 1 | 0 | 16 | 1668346755
| Online PSC |  | https://podminky.urs.cz/item/CS_URS_2024_02/734412111 | [14 empty] | Online PSC | 2
| VV |  | strojovna | [14 empty] | VV | 2 | 1 | True | 0 | ROZPOCET
| VV |  | 1 |  | 1 | [12 empty] | VV | 2 | 2 | True | 0 | ROZPOCET
| VV |  | Součet |  | 1 | [12 empty] | VV | 2 | 4 | True | 1 | ROZPOCET
223 | K | 734441115 | Regulátory tlaku s jednoobvodovým mikrospínačem vlnovcové, tlak 40 až 400 kPa | kus | 1 |  | 0 | CS ÚRS 2024 02 |  | základní |  | 0 | 0.00133 | 0.00133 | 0 | 0 | 16 | K | 2 |  |  |  | ROZPOCET | 0 | 0 | 0 | 0 | 0 | 1 | 0 | 16 | 2062066063
| Online PSC |  | https://podminky.urs.cz/item/CS_URS_2024_02/734441115 | [14 empty] | Online PSC | 2
| VV |  | strojovna | [14 empty] | VV | 2 | 1 | True | 0 | ROZPOCET
| VV |  | 1 |  | 1 | [12 empty] | VV | 2 | 2 | True | 0 | ROZPOCET
| VV |  | Součet |  | 1 | [12 empty] | VV | 2 | 4 | True | 1 | ROZPOCET
224 | K | 998734311 | Přesun hmot pro armatury stanovený procentní sazbou (%) z ceny vodorovná dopravní vzdálenost do 50 m ruční (bez užití mechanizace) v objektech výšky do 6 m | % |  |  | 0 | CS ÚRS 2024 02 |  | základní |  | 0 | 0 | 0 | 0 | 0 | 16 | K | 2 |  |  |  | ROZPOCET | 0 | 0 | 0 | 0 | 0 | 1 | 0 | 16 | -1652801574
| Online PSC |  | https://podminky.urs.cz/item/CS_URS_2024_02/998734311 | [14 empty] | Online PSC | 2
| D | 735 | Ústřední vytápění - otopná tělesa |  |  |  | 0 |  |  |  |  | 0 |  | 0.23238 |  | 0.11115 | 2 | D | 1 |  |  |  | ROZPOCET | [6 empty] | 0
225 | K | 735151811 | Demontáž otopných těles | kus | 9 |  | 0 | CS ÚRS 2024 02 |  | základní |  | 0 | 5e-05 | 0.00045 | 0.01235 | 0.11115 | 16 | K | 2 |  |  |  | ROZPOCET | 0 | 0 | 0 | 0 | 0 | 1 | 0 | 16 | 1963160183
| Online PSC |  | https://podminky.urs.cz/item/CS_URS_2024_02/735151811 | [14 empty] | Online PSC | 2
226 | K | 735152471 | Otopná tělesa panelová VK dvoudesková PN 1,0 MPa, T do 110°C s jednou přídavnou přestupní plochou výšky tělesa 600 mm stavební délky / výkonu 400 mm / 515 W | kus | 3 |  | 0 | CS ÚRS 2024 02 |  | základní |  | 0 | 0.0134 | 0.0402 | 0 | 0 | 16 | K | 2 |  |  |  | ROZPOCET | 0 | 0 | 0 | 0 | 0 | 1 | 0 | 16 | 782766781
| Online PSC |  | https://podminky.urs.cz/item/CS_URS_2024_02/735152471 | [14 empty] | Online PSC | 2
227 | K | 735152472 | Otopná tělesa panelová VK dvoudesková PN 1,0 MPa, T do 110°C s jednou přídavnou přestupní plochou výšky tělesa 600 mm stavební délky / výkonu 500 mm / 644 W | kus | 1 |  | 0 | CS ÚRS 2024 02 |  | základní |  | 0 | 0.01655 | 0.01655 | 0 | 0 | 16 | K | 2 |  |  |  | ROZPOCET | 0 | 0 | 0 | 0 | 0 | 1 | 0 | 16 | 455642202
| Online PSC |  | https://podminky.urs.cz/item/CS_URS_2024_02/735152472 | [14 empty] | Online PSC | 2
228 | K | 735152473 | Otopná tělesa panelová VK dvoudesková PN 1,0 MPa, T do 110°C s jednou přídavnou přestupní plochou výšky tělesa 600 mm stavební délky / výkonu 600 mm / 773 W | kus | 1 |  | 0 | CS ÚRS 2024 02 |  | základní |  | 0 | 0.01942 | 0.01942 | 0 | 0 | 16 | K | 2 |  |  |  | ROZPOCET | 0 | 0 | 0 | 0 | 0 | 1 | 0 | 16 | 1321971277
| Online PSC |  | https://podminky.urs.cz/item/CS_URS_2024_02/735152473 | [14 empty] | Online PSC | 2
229 | K | 735152474 | Otopná tělesa panelová VK dvoudesková PN 1,0 MPa, T do 110°C s jednou přídavnou přestupní plochou výšky tělesa 600 mm stavební délky / výkonu 700 mm / 902 W | kus | 1 |  | 0 | CS ÚRS 2024 02 |  | základní |  | 0 | 0.02229 | 0.02229 | 0 | 0 | 16 | K | 2 |  |  |  | ROZPOCET | 0 | 0 | 0 | 0 | 0 | 1 | 0 | 16 | -2045643922
| Online PSC |  | https://podminky.urs.cz/item/CS_URS_2024_02/735152474 | [14 empty] | Online PSC | 2
230 | K | 735152475 | Otopná tělesa panelová VK dvoudesková PN 1,0 MPa, T do 110°C s jednou přídavnou přestupní plochou výšky tělesa 600 mm stavební délky / výkonu 800 mm / 1030 W | kus | 3 |  | 0 | CS ÚRS 2024 02 |  | základní |  | 0 | 0.02516 | 0.07548 | 0 | 0 | 16 | K | 2 |  |  |  | ROZPOCET | 0 | 0 | 0 | 0 | 0 | 1 | 0 | 16 | -1447008707
| Online PSC |  | https://podminky.urs.cz/item/CS_URS_2024_02/735152475 | [14 empty] | Online PSC | 2
231 | K | 735152573 | Otopná tělesa panelová VK dvoudesková PN 1,0 MPa, T do 110°C se dvěma přídavnými přestupními plochami výšky tělesa 600 mm stavební délky / výkonu 600 mm / 1007 W | kus | 1 |  | 0 | CS ÚRS 2024 02 |  | základní |  | 0 | 0.02176 | 0.02176 | 0 | 0 | 16 | K | 2 |  |  |  | ROZPOCET | 0 | 0 | 0 | 0 | 0 | 1 | 0 | 16 | 1244954586
| Online PSC |  | https://podminky.urs.cz/item/CS_URS_2024_02/735152573 | [14 empty] | Online PSC | 2
232 | K | 735152574 | Otopná tělesa panelová VK dvoudesková PN 1,0 MPa, T do 110°C se dvěma přídavnými přestupními plochami výšky tělesa 600 mm stavební délky / výkonu 700 mm / 1175 W | kus | 1 |  | 0 | CS ÚRS 2024 02 |  | základní |  | 0 | 0.02502 | 0.02502 | 0 | 0 | 16 | K | 2 |  |  |  | ROZPOCET | 0 | 0 | 0 | 0 | 0 | 1 | 0 | 16 | -963815039
| Online PSC |  | https://podminky.urs.cz/item/CS_URS_2024_02/735152574 | [14 empty] | Online PSC | 2
233 | K | 735160123 | Otopná tělesa trubková teplovodní na stěnu výšky tělesa 1 220 mm, délky 600 mm | kus | 1 |  | 0 | CS ÚRS 2024 02 |  | základní |  | 0 | 0.01 | 0.01 | 0 | 0 | 16 | K | 2 |  |  |  | ROZPOCET | 0 | 0 | 0 | 0 | 0 | 1 | 0 | 16 | -1958947695
| Online PSC |  | https://podminky.urs.cz/item/CS_URS_2024_02/735160123 | [14 empty] | Online PSC | 2
234 | K | 735511141 | Prostorový termostat | kus | 4.88 |  | 0 | CS ÚRS 2024 02 |  | základní |  | 0 | 0.0001 | 0.000488 | 0 | 0 | 16 | K | 2 |  |  |  | ROZPOCET | 0 | 0 | 0 | 0 | 0 | 1 | 0 | 16 | -1100885844
| Online PSC |  | https://podminky.urs.cz/item/CS_URS_2024_02/735511141 | [14 empty] | Online PSC | 2
235 | K | 735890105 | Elektrická topná tělesa (tyče) pro kombinované vytápění s integrovaným regulátorem teploty, o výkonu 600 W | kus | 1 |  | 0 | CS ÚRS 2024 02 |  | základní |  | 0 | 0.00072 | 0.00072 | 0 | 0 | 16 | K | 2 |  |  |  | ROZPOCET | 0 | 0 | 0 | 0 | 0 | 1 | 0 | 16 | 1393787912
| Online PSC |  | https://podminky.urs.cz/item/CS_URS_2024_02/735890105 | [14 empty] | Online PSC | 2
236 | K | 998735311 | Přesun hmot pro otopná tělesa stanovený procentní sazbou (%) z ceny vodorovná dopravní vzdálenost do 50 m ruční (bez užití mechanizace) v objektech výšky do 6 m | % |  |  | 0 | CS ÚRS 2024 02 |  | základní |  | 0 | 0 | 0 | 0 | 0 | 16 | K | 2 |  |  |  | ROZPOCET | 0 | 0 | 0 | 0 | 0 | 1 | 0 | 16 | 458445945
| Online PSC |  | https://podminky.urs.cz/item/CS_URS_2024_02/998735311 | [14 empty] | Online PSC | 2
| D | 741 | Elektroinstalace |  |  |  | 0 |  |  |  |  | 0 |  | 0 |  | 0 | 2 | D | 1 |  |  |  | ROZPOCET | [6 empty] | 0
237 | K | 741-R01 | Elektroinstalace - silnoproud a slaboproud - viz. samostatný rozpočet | ks | 1 |  | 0 | CS ÚRS 2024 02 |  | základní |  | 0 | 0 | 0 | 0 | 0 | 16 | K | 2 |  |  |  | ROZPOCET | 0 | 0 | 0 | 0 | 0 | 1 | 0 | 16 | 1814365028
| Online PSC |  | https://podminky.urs.cz/item/CS_URS_2024_02/741-R01 | [14 empty] | Online PSC | 2
238 | K | 741-R02 | Měření a regulace viz. samostatný rozpočet | ks | 1 |  | 0 | CS ÚRS 2024 02 |  | základní |  | 0 | 0 | 0 | 0 | 0 | 16 | K | 2 |  |  |  | ROZPOCET | 0 | 0 | 0 | 0 | 0 | 1 | 0 | 16 | -918482740
| Online PSC |  | https://podminky.urs.cz/item/CS_URS_2024_02/741-R02 | [14 empty] | Online PSC | 2
| D | 751 | Vzduchotechnika |  |  |  | 0 |  |  |  |  | 0 |  | 0.25954 |  | 0 | 2 | D | 1 |  |  |  | ROZPOCET | [6 empty] | 0
239 | K | 751122011 | Montáž ventilátoru radiálního nízkotlakého nástěnného základního, průměru do 100 mm | kus | 8 |  | 0 | CS ÚRS 2024 02 |  | základní |  | 0 | 0 | 0 | 0 | 0 | 16 | K | 2 |  |  |  | ROZPOCET | 0 | 0 | 0 | 0 | 0 | 1 | 0 | 16 | -1924749518
| Online PSC |  | https://podminky.urs.cz/item/CS_URS_2024_02/751122011 | [14 empty] | Online PSC | 2
| VV |  | místn.č. 1.4 - 1.9 | [14 empty] | VV | 2 | 1 | True | 0 | ROZPOCET
| VV |  | 4+1 |  | 5 | [12 empty] | VV | 2 | 2 | True | 0 | ROZPOCET
| VV |  | místn.č. 1.14 - 1.16 | [14 empty] | VV | 2 | 1 | True | 0 | ROZPOCET
| VV |  | 3 |  | 3 | [12 empty] | VV | 2 | 2 | True | 0 | ROZPOCET
| VV |  | Součet |  | 8 | [12 empty] | VV | 2 | 4 | True | 1 | ROZPOCET
240 | M | 42914502 | ventilátor radiální tichý malý plastový s nastavitelným doběhem IP45 výkon 8-13W D 100mm | kus | 7 |  | 0 | CS ÚRS 2024 02 |  | základní |  | 0 | 0.00057 | 0.00399 | 0 | 0 | 32 | M | 2 |  |  |  | ROZPOCET | 0 | 0 | 0 | 0 | 0 | 1 | 0 | 16 | 1008426266
| P |  | Poznámka k položce: např. SILENT ECO U 100 H | [14 empty] | P | 2
| VV |  | místn.č. 1.4 - 1.9 | [14 empty] | VV | 2 | 1 | True | 0 | ROZPOCET
| VV |  | 4 |  | 4 | [12 empty] | VV | 2 | 2 | True | 0 | ROZPOCET
| VV |  | místn.č. 1.14 - 1.16 | [14 empty] | VV | 2 | 1 | True | 0 | ROZPOCET
| VV |  | 3 |  | 3 | [12 empty] | VV | 2 | 2 | True | 0 | ROZPOCET
| VV |  | Součet |  | 7 | [12 empty] | VV | 2 | 4 | True | 1 | ROZPOCET
241 | M | 54233100 | ventilátor radiální malý plastový D 100 / 230V/50Hz/ | kus | 1 |  | 0 | CS ÚRS 2024 02 |  | základní |  | 0 | 0.0015 | 0.0015 | 0 | 0 | 32 | M | 2 |  |  |  | ROZPOCET | 0 | 0 | 0 | 0 | 0 | 1 | 0 | 16 | 1055595694
| P |  | Poznámka k položce: např. EBB 175 T | [14 empty] | P | 2
| VV |  | místn.č. 1.4 - 1.9 | [14 empty] | VV | 2 | 1 | True | 0 | ROZPOCET
| VV |  | 1 |  | 1 | [12 empty] | VV | 2 | 2 | True | 0 | ROZPOCET
| VV |  | Součet |  | 1 | [12 empty] | VV | 2 | 4 | True | 1 | ROZPOCET
242 | K | 751122091 | Montáž ventilátoru radiálního nízkotlakého potrubního základního do kruhového potrubí, průměru do 100 mm | kus | 1 |  | 0 | CS ÚRS 2024 02 |  | základní |  | 0 | 0 | 0 | 0 | 0 | 16 | K | 2 |  |  |  | ROZPOCET | 0 | 0 | 0 | 0 | 0 | 1 | 0 | 16 | 1867160489
| Online PSC |  | https://podminky.urs.cz/item/CS_URS_2024_02/751122091 | [14 empty] | Online PSC | 2
| VV |  | místn.č. 1.4 - přívod vzduchu | [14 empty] | VV | 2 | 1 | True | 0 | ROZPOCET
| VV |  | 1 |  | 1 | [12 empty] | VV | 2 | 2 | True | 0 | ROZPOCET
| VV |  | Součet |  | 1 | [12 empty] | VV | 2 | 4 | True | 1 | ROZPOCET
243 | M | 42914515 | ventilátor radiální potrubní úsporný ocelový IP44 výkon 60-100W D 100mm | kus | 1 |  | 0 | CS ÚRS 2024 02 |  | základní |  | 0 | 0.004 | 0.004 | 0 | 0 | 32 | M | 2 |  |  |  | ROZPOCET | 0 | 0 | 0 | 0 | 0 | 1 | 0 | 16 | -1061158066
244 | K | 751322011 | Montáž talířových ventilů, anemostatů, dýz talířového ventilu, průměru do 100 mm | kus | 1 |  | 0 | CS ÚRS 2024 02 |  | základní |  | 0 | 0 | 0 | 0 | 0 | 16 | K | 2 |  |  |  | ROZPOCET | 0 | 0 | 0 | 0 | 0 | 1 | 0 | 16 | -1566078924
| Online PSC |  | https://podminky.urs.cz/item/CS_URS_2024_02/751322011 | [14 empty] | Online PSC | 2
| VV |  | místn.č. 1.4 - přívod vzduchu | [14 empty] | VV | 2 | 1 | True | 0 | ROZPOCET
| VV |  | 1 |  | 1 | [12 empty] | VV | 2 | 2 | True | 0 | ROZPOCET
| VV |  | Součet |  | 1 | [12 empty] | VV | 2 | 4 | True | 1 | ROZPOCET
245 | M | 42972201 | ventil talířový pro přívod a odvod vzduchu plastový D 100mm | kus | 1 |  | 0 | CS ÚRS 2024 02 |  | základní |  | 0 | 0.0002 | 0.0002 | 0 | 0 | 32 | M | 2 |  |  |  | ROZPOCET | 0 | 0 | 0 | 0 | 0 | 1 | 0 | 16 | -1441787390
246 | K | 751322012 | Montáž talířových ventilů, anemostatů, dýz talířového ventilu, průměru přes 100 do 200 mm | kus | 3 |  | 0 | CS ÚRS 2024 02 |  | základní |  | 0 | 0 | 0 | 0 | 0 | 16 | K | 2 |  |  |  | ROZPOCET | 0 | 0 | 0 | 0 | 0 | 1 | 0 | 16 | 1692125164
| Online PSC |  | https://podminky.urs.cz/item/CS_URS_2024_02/751322012 | [14 empty] | Online PSC | 2
| VV |  | pro odvod vzduchu | [14 empty] | VV | 2 | 1 | True | 0 | ROZPOCET
| VV |  | místn.č. 1.11 - 1.13 | [14 empty] | VV | 2 | 1 | True | 0 | ROZPOCET
| VV |  | 1 |  | 1 | [12 empty] | VV | 2 | 2 | True | 0 | ROZPOCET
| VV |  | místn.č. 1.14 - 1.16 | [14 empty] | VV | 2 | 1 | True | 0 | ROZPOCET
| VV |  | 2 |  | 2 | [12 empty] | VV | 2 | 2 | True | 0 | ROZPOCET
| VV |  | Součet |  | 3 | [12 empty] | VV | 2 | 4 | True | 1 | ROZPOCET
247 | M | 42972202 | ventil talířový pro odvod vzduchu plastový D 125mm | kus | 3 |  | 0 | CS ÚRS 2024 02 |  | základní |  | 0 | 0.0002 | 0.0006 | 0 | 0 | 32 | M | 2 |  |  |  | ROZPOCET | 0 | 0 | 0 | 0 | 0 | 1 | 0 | 16 | -489733368
248 | K | 751322121 | Montáž talířových ventilů, anemostatů, dýz anemostatu čtvercového bez skříně, průřezu do 0,100 m2 | kus | 3 |  | 0 | CS ÚRS 2024 02 |  | základní |  | 0 | 0 | 0 | 0 | 0 | 16 | K | 2 |  |  |  | ROZPOCET | 0 | 0 | 0 | 0 | 0 | 1 | 0 | 16 | 235653475
| Online PSC |  | https://podminky.urs.cz/item/CS_URS_2024_02/751322121 | [14 empty] | Online PSC | 2
| VV |  | pro přívod vzduchu | [14 empty] | VV | 2 | 1 | True | 0 | ROZPOCET
| VV |  | místn.č. 1.11 - 1.13 | [14 empty] | VV | 2 | 1 | True | 0 | ROZPOCET
| VV |  | 1 |  | 1 | [12 empty] | VV | 2 | 2 | True | 0 | ROZPOCET
| VV |  | místn.č. 1.14 - 1.16 | [14 empty] | VV | 2 | 1 | True | 0 | ROZPOCET
| VV |  | 2 |  | 2 | [12 empty] | VV | 2 | 2 | True | 0 | ROZPOCET
| VV |  | Součet |  | 3 | [12 empty] | VV | 2 | 4 | True | 1 | ROZPOCET
249 | M | 42972876 | anemostat čtvercový s regulačními listy pro přívod/odvod vzduchu univerzální s vložkou do SDK podhledu plastový 300x300mm D 200mm | kus | 3 |  | 0 | CS ÚRS 2024 02 |  | základní |  | 0 | 0.0011 | 0.0033 | 0 | 0 | 32 | M | 2 |  |  |  | ROZPOCET | 0 | 0 | 0 | 0 | 0 | 1 | 0 | 16 | -246054038
250 | K | 751355011 | Montáž ohřívačů, chladičů, eliminátorů kapek ohřívače elektrického, na potrubí průměru do 200 mm | kus | 1 |  | 0 | CS ÚRS 2024 02 |  | základní |  | 0 | 0 | 0 | 0 | 0 | 16 | K | 2 |  |  |  | ROZPOCET | 0 | 0 | 0 | 0 | 0 | 1 | 0 | 16 | 129754677
| Online PSC |  | https://podminky.urs.cz/item/CS_URS_2024_02/751355011 | [14 empty] | Online PSC | 2
| VV |  | místn.č. 1.4 - přívod vzduchu | [14 empty] | VV | 2 | 1 | True | 0 | ROZPOCET
| VV |  | 1 |  | 1 | [12 empty] | VV | 2 | 2 | True | 0 | ROZPOCET
| VV |  | Součet |  | 1 | [12 empty] | VV | 2 | 4 | True | 1 | ROZPOCET
251 | M | 42956114 | ohřívač vzduchu elektrický bez integrované regulace D 100mm, < 1kW | kus | 1 |  | 0 | CS ÚRS 2024 02 |  | základní |  | 0 | 0.0013 | 0.0013 | 0 | 0 | 32 | M | 2 |  |  |  | ROZPOCET | 0 | 0 | 0 | 0 | 0 | 1 | 0 | 16 | -2019248722
252 | K | 751398032 | Montáž ostatních zařízení ventilační mřížky do dveří nebo desek, průřezu přes 0,04 do 0,100 m2 | kus | 8 |  | 0 | CS ÚRS 2024 02 |  | základní |  | 0 | 0 | 0 | 0 | 0 | 16 | K | 2 |  |  |  | ROZPOCET | 0 | 0 | 0 | 0 | 0 | 1 | 0 | 16 | -1151240934
| Online PSC |  | https://podminky.urs.cz/item/CS_URS_2024_02/751398032 | [14 empty] | Online PSC | 2
| VV |  | místn.č. 1.4 - 1.9 | [14 empty] | VV | 2 | 1 | True | 0 | ROZPOCET
| VV |  | 3 |  | 3 | [12 empty] | VV | 2 | 2 | True | 0 | ROZPOCET
| VV |  | místn.č. 1.11-1.13 | [14 empty] | VV | 2 | 1 | True | 0 | ROZPOCET
| VV |  | 3 |  | 3 | [12 empty] | VV | 2 | 2 | True | 0 | ROZPOCET
| VV |  | místn.č. 1.14-1.16 | [14 empty] | VV | 2 | 1 | True | 0 | ROZPOCET
| VV |  | 2 |  | 2 | [12 empty] | VV | 2 | 2 | True | 0 | ROZPOCET
| VV |  | Součet |  | 8 | [12 empty] | VV | 2 | 4 | True | 1 | ROZPOCET
253 | M | 42972101 | mřížka větrací do dřeva kovová 60x500mm | kus | 8 |  | 0 | CS ÚRS 2024 02 |  | základní |  | 0 | 0.0004 | 0.0032 | 0 | 0 | 32 | M | 2 |  |  |  | ROZPOCET | 0 | 0 | 0 | 0 | 0 | 1 | 0 | 16 | -476538555
254 | K | 751398091 | Montáž ostatních zařízení regulátoru konstantní teploty přiváděného vzduchu, průměru do 100 mm | kus | 1 |  | 0 | CS ÚRS 2024 02 |  | základní |  | 0 | 0 | 0 | 0 | 0 | 16 | K | 2 |  |  |  | ROZPOCET | 0 | 0 | 0 | 0 | 0 | 1 | 0 | 16 | 1970584302
| Online PSC |  | https://podminky.urs.cz/item/CS_URS_2024_02/751398091 | [14 empty] | Online PSC | 2
| VV |  | místn.č. 1.4 - přívod vzduchu | [14 empty] | VV | 2 | 1 | True | 0 | ROZPOCET
| VV |  | 1 |  | 1 | [12 empty] | VV | 2 | 2 | True | 0 | ROZPOCET
| VV |  | Součet |  | 1 | [12 empty] | VV | 2 | 4 | True | 1 | ROZPOCET
255 | M | 42971026 | regulátor vč. čidla – spíná el. ohřívač podle nastavené tepl. v prostoru | kus | 1 |  | 0 | CS ÚRS 2024 02 |  | základní |  | 0 | 0.0003 | 0.0003 | 0 | 0 | 32 | M | 2 |  |  |  | ROZPOCET | 0 | 0 | 0 | 0 | 0 | 1 | 0 | 16 | -1198687838
256 | K | 751511181 | Montáž potrubí plechového skupiny I kruhového bez příruby tloušťky plechu 0,6 mm, průměru do 100 mm | m | 52 |  | 0 | CS ÚRS 2024 02 |  | základní |  | 0 | 0 | 0 | 0 | 0 | 16 | K | 2 |  |  |  | ROZPOCET | 0 | 0 | 0 | 0 | 0 | 1 | 0 | 16 | 195029117
| Online PSC |  | https://podminky.urs.cz/item/CS_URS_2024_02/751511181 | [14 empty] | Online PSC | 2
| VV |  | místn.č. 1.4 - 1.9 | [14 empty] | VV | 2 | 1 | True | 0 | ROZPOCET
| VV |  | D80 | [14 empty] | VV | 2 | 1 | True | 0 | ROZPOCET
| VV |  | 2,0 |  | 2 | [12 empty] | VV | 2 | 2 | True | 0 | ROZPOCET
| VV |  | D100 | [14 empty] | VV | 2 | 1 | True | 0 | ROZPOCET
| VV |  | 35,0 |  | 35 | [12 empty] | VV | 2 | 2 | True | 0 | ROZPOCET
| VV |  | Mezisoučet |  | 37 | [12 empty] | VV | 2 | 3 | True | 0 | ROZPOCET
| VV |  | místn.č. 1.14 - 1.16 | [14 empty] | VV | 2 | 1 | True | 0 | ROZPOCET
| VV |  | D80 | [14 empty] | VV | 2 | 1 | True | 0 | ROZPOCET
| VV |  | 1,0 |  | 1 | [12 empty] | VV | 2 | 2 | True | 0 | ROZPOCET
| VV |  | D100 | [14 empty] | VV | 2 | 1 | True | 0 | ROZPOCET
| VV |  | 14,0 |  | 14 | [12 empty] | VV | 2 | 2 | True | 0 | ROZPOCET
| VV |  | Mezisoučet |  | 15 | [12 empty] | VV | 2 | 3 | True | 0 | ROZPOCET
| VV |  | Součet |  | 52 | [12 empty] | VV | 2 | 4 | True | 1 | ROZPOCET
257 | M | 42981096 | trouba spirálně vinutá Pz D 80mm, l=3000mm | m | 3.6 |  | 0 | CS ÚRS 2024 02 |  | základní |  | 0 | 0.0012 | 0.00432 | 0 | 0 | 32 | M | 2 |  |  |  | ROZPOCET | 0 | 0 | 0 | 0 | 0 | 1 | 0 | 16 | 1033720786
| VV |  | místn.č. 1.4 - 1.9 | [14 empty] | VV | 2 | 1 | True | 0 | ROZPOCET
| VV |  | 2,0 |  | 2 | [12 empty] | VV | 2 | 2 | True | 0 | ROZPOCET
| VV |  | Mezisoučet |  | 2 | [12 empty] | VV | 2 | 3 | True | 0 | ROZPOCET
| VV |  | místn.č. 1.14 - 1.16 | [14 empty] | VV | 2 | 1 | True | 0 | ROZPOCET
| VV |  | D80 | [14 empty] | VV | 2 | 1 | True | 0 | ROZPOCET
| VV |  | 1,0 |  | 1 | [12 empty] | VV | 2 | 2 | True | 0 | ROZPOCET
| VV |  | Mezisoučet |  | 1 | [12 empty] | VV | 2 | 3 | True | 0 | ROZPOCET
| VV |  | Součet |  | 3 | [12 empty] | VV | 2 | 4 | True | 0 | ROZPOCET
| VV |  | 3*1,2 "Přepočtené koeficientem množství |  | 3.6 | [12 empty] | VV | 2 | 2 | True | 1 | ROZPOCET
258 | M | 42981010 | trouba spirálně vinutá Pz D 100mm, l=3000mm | m | 49.2 |  | 0 | CS ÚRS 2024 02 |  | základní |  | 0 | 0.0015 | 0.0738 | 0 | 0 | 32 | M | 2 |  |  |  | ROZPOCET | 0 | 0 | 0 | 0 | 0 | 1 | 0 | 16 | 260837112
| VV |  | místn.č. 1.4 - 1.9 | [14 empty] | VV | 2 | 1 | True | 0 | ROZPOCET
| VV |  | 6,0 |  | 6 | [12 empty] | VV | 2 | 2 | True | 0 | ROZPOCET
| VV |  | Mezisoučet |  | 6 | [12 empty] | VV | 2 | 3 | True | 0 | ROZPOCET
| VV |  | místn.č. 1.14 - 1.16 | [14 empty] | VV | 2 | 1 | True | 0 | ROZPOCET
| VV |  | D100 | [14 empty] | VV | 2 | 1 | True | 0 | ROZPOCET
| VV |  | 35,0 |  | 35 | [12 empty] | VV | 2 | 2 | True | 0 | ROZPOCET
| VV |  | Mezisoučet |  | 35 | [12 empty] | VV | 2 | 3 | True | 0 | ROZPOCET
| VV |  | Součet |  | 41 | [12 empty] | VV | 2 | 4 | True | 0 | ROZPOCET
| VV |  | 41*1,2 "Přepočtené koeficientem množství |  | 49.2 | [12 empty] | VV | 2 | 2 | True | 1 | ROZPOCET
259 | K | 751511182 | Montáž potrubí plechového skupiny I kruhového bez příruby tloušťky plechu 0,6 mm, průměru přes 100 do 200 mm | m | 17 |  | 0 | CS ÚRS 2024 02 |  | základní |  | 0 | 0 | 0 | 0 | 0 | 16 | K | 2 |  |  |  | ROZPOCET | 0 | 0 | 0 | 0 | 0 | 1 | 0 | 16 | 1177170739
| Online PSC |  | https://podminky.urs.cz/item/CS_URS_2024_02/751511182 | [14 empty] | Online PSC | 2
| VV |  | místn.č. 1.4 - 1.9 | [14 empty] | VV | 2 | 1 | True | 0 | ROZPOCET
| VV |  | D125 | [14 empty] | VV | 2 | 1 | True | 0 | ROZPOCET
| VV |  | 4,0 |  | 4 | [12 empty] | VV | 2 | 2 | True | 0 | ROZPOCET
| VV |  | D150 | [14 empty] | VV | 2 | 1 | True | 0 | ROZPOCET
| VV |  | 13,0 |  | 13 | [12 empty] | VV | 2 | 2 | True | 0 | ROZPOCET
| VV |  | Součet |  | 17 | [12 empty] | VV | 2 | 4 | True | 1 | ROZPOCET
260 | M | 42981097 | trouba spirálně vinutá Pz D 125mm, l=3000mm | m | 4.8 |  | 0 | CS ÚRS 2024 02 |  | základní |  | 0 | 0.0018 | 0.00864 | 0 | 0 | 32 | M | 2 |  |  |  | ROZPOCET | 0 | 0 | 0 | 0 | 0 | 1 | 0 | 16 | -2009363813
| VV |  | místn.č. 1.4 - 1.9 | [14 empty] | VV | 2 | 1 | True | 0 | ROZPOCET
| VV |  | 4,0 |  | 4 | [12 empty] | VV | 2 | 2 | True | 0 | ROZPOCET
| VV |  | Součet |  | 4 | [12 empty] | VV | 2 | 4 | True | 0 | ROZPOCET
| VV |  | 4*1,2 "Přepočtené koeficientem množství |  | 4.8 | [12 empty] | VV | 2 | 2 | True | 1 | ROZPOCET
261 | M | 42981098 | trouba spirálně vinutá Pz D 150mm, l=3000mm | m | 15.6 |  | 0 | CS ÚRS 2024 02 |  | základní |  | 0 | 0.0019 | 0.02964 | 0 | 0 | 32 | M | 2 |  |  |  | ROZPOCET | 0 | 0 | 0 | 0 | 0 | 1 | 0 | 16 | 299279604
| VV |  | místn.č. 1.4 - 1.9 | [14 empty] | VV | 2 | 1 | True | 0 | ROZPOCET
| VV |  | 13,0 |  | 13 | [12 empty] | VV | 2 | 2 | True | 0 | ROZPOCET
| VV |  | Součet |  | 13 | [12 empty] | VV | 2 | 4 | True | 0 | ROZPOCET
| VV |  | 13*1,2 "Přepočtené koeficientem množství |  | 15.6 | [12 empty] | VV | 2 | 2 | True | 1 | ROZPOCET
262 | K | 751514775 | Montáž protidešťové stříšky nebo výfukové hlavice do plechového potrubí kruhové bez příruby, průměru do 100 mm | kus | 2 |  | 0 | CS ÚRS 2024 02 |  | základní |  | 0 | 0 | 0 | 0 | 0 | 16 | K | 2 |  |  |  | ROZPOCET | 0 | 0 | 0 | 0 | 0 | 1 | 0 | 16 | -583720103
| Online PSC |  | https://podminky.urs.cz/item/CS_URS_2024_02/751514775 | [14 empty] | Online PSC | 2
| VV |  | místn. č. 1.14-1.16 | [14 empty] | VV | 2 | 1 | True | 0 | ROZPOCET
| VV |  | 1 |  | 1 | [12 empty] | VV | 2 | 2 | True | 0 | ROZPOCET
| VV |  | místn.č. 1.4 - přívod vzduchu | [14 empty] | VV | 2 | 1 | True | 0 | ROZPOCET
| VV |  | 1 |  | 1 | [12 empty] | VV | 2 | 2 | True | 0 | ROZPOCET
| VV |  | Součet |  | 2 | [12 empty] | VV | 2 | 4 | True | 1 | ROZPOCET
263 | M | 42981260 | výfuková hlavice Pz D 100mm | kus | 1 |  | 0 | CS ÚRS 2024 02 |  | základní |  | 0 | 0.0003 | 0.0003 | 0 | 0 | 32 | M | 2 |  |  |  | ROZPOCET | 0 | 0 | 0 | 0 | 0 | 1 | 0 | 16 | -518614732
| VV |  | místn. č. 1.14-1.16 | [14 empty] | VV | 2 | 1 | True | 0 | ROZPOCET
| VV |  | 1 |  | 1 | [12 empty] | VV | 2 | 2 | True | 0 | ROZPOCET
| VV |  | Součet |  | 1 | [12 empty] | VV | 2 | 4 | True | 1 | ROZPOCET
264 | M | 42974002 | stříška protidešťová s lemem Pz D 100mm | kus | 1 |  | 0 | CS ÚRS 2024 02 |  | základní |  | 0 | 0.0004 | 0.0004 | 0 | 0 | 32 | M | 2 |  |  |  | ROZPOCET | 0 | 0 | 0 | 0 | 0 | 1 | 0 | 16 | -1931081444
| VV |  | místn.č. 1.4 - přívod vzduchu | [14 empty] | VV | 2 | 1 | True | 0 | ROZPOCET
| VV |  | 1 |  | 1 | [12 empty] | VV | 2 | 2 | True | 0 | ROZPOCET
| VV |  | Součet |  | 1 | [12 empty] | VV | 2 | 4 | True | 1 | ROZPOCET
265 | K | 751514776 | Montáž protidešťové stříšky nebo výfukové hlavice do plechového potrubí kruhové bez příruby, průměru přes 100 do 200 mm | kus | 1 |  | 0 | CS ÚRS 2024 02 |  | základní |  | 0 | 0 | 0 | 0 | 0 | 16 | K | 2 |  |  |  | ROZPOCET | 0 | 0 | 0 | 0 | 0 | 1 | 0 | 16 | -1347787648
| Online PSC |  | https://podminky.urs.cz/item/CS_URS_2024_02/751514776 | [14 empty] | Online PSC | 2
| VV |  | místn.č. 1.4 - 1.9 | [14 empty] | VV | 2 | 1 | True | 0 | ROZPOCET
| VV |  | 1 |  | 1 | [12 empty] | VV | 2 | 2 | True | 0 | ROZPOCET
| VV |  | Součet |  | 1 | [12 empty] | VV | 2 | 4 | True | 1 | ROZPOCET
266 | M | 42981023 | výfuková hlavice Pz D 150mm | kus | 1 |  | 0 | CS ÚRS 2024 02 |  | základní |  | 0 | 0.0005 | 0.0005 | 0 | 0 | 32 | M | 2 |  |  |  | ROZPOCET | 0 | 0 | 0 | 0 | 0 | 1 | 0 | 16 | 548461169
267 | K | 751525091 | Montáž potrubí plastového kruhového kruhového z extrudovaných plastů (pěnové) bez příruby, průměru 125 mm | m | 48 |  | 0 | CS ÚRS 2024 02 |  | základní |  | 0 | 0 | 0 | 0 | 0 | 16 | K | 2 |  |  |  | ROZPOCET | 0 | 0 | 0 | 0 | 0 | 1 | 0 | 16 | -191975959
| Online PSC |  | https://podminky.urs.cz/item/CS_URS_2024_02/751525091 | [14 empty] | Online PSC | 2
| VV |  | místn.č. 1.11 - 1.13 | [14 empty] | VV | 2 | 1 | True | 0 | ROZPOCET
| VV |  | 24,0 |  | 24 | [12 empty] | VV | 2 | 2 | True | 0 | ROZPOCET
| VV |  | místn.č. 1.14 - 1.16 | [14 empty] | VV | 2 | 1 | True | 0 | ROZPOCET
| VV |  | 24,0 |  | 24 | [12 empty] | VV | 2 | 2 | True | 0 | ROZPOCET
| VV |  | Součet |  | 48 | [12 empty] | VV | 2 | 4 | True | 1 | ROZPOCET
268 | M | 42981645 | trouba izolovaná z ext. plastů (pěnová) D 125mm | m | 57.6 |  | 0 | CS ÚRS 2024 02 |  | základní |  | 0 | 0.0006 | 0.03456 | 0 | 0 | 32 | M | 2 |  |  |  | ROZPOCET | 0 | 0 | 0 | 0 | 0 | 1 | 0 | 16 | 632693943
| VV |  | 48*1,2 "Přepočtené koeficientem množství |  | 57.6 | [12 empty] | VV | 2 | 2 | True | 1 | ROZPOCET
269 | K | 751537111 | Montáž potrubí ohebného kruhového plastového izolovaného, průměru do 100 mm | m | 34 |  | 0 | CS ÚRS 2024 02 |  | základní |  | 0 | 0 | 0 | 0 | 0 | 16 | K | 2 |  |  |  | ROZPOCET | 0 | 0 | 0 | 0 | 0 | 1 | 0 | 16 | -462473157
| Online PSC |  | https://podminky.urs.cz/item/CS_URS_2024_02/751537111 | [14 empty] | Online PSC | 2
| VV |  | místn.č. 1.11 - 1.13 | [14 empty] | VV | 2 | 1 | True | 0 | ROZPOCET
| VV |  | 16,0 |  | 16 | [12 empty] | VV | 2 | 2 | True | 0 | ROZPOCET
| VV |  | místn.č. 1.14 - 1.16 | [14 empty] | VV | 2 | 1 | True | 0 | ROZPOCET
| VV |  | 18,0 |  | 18 | [12 empty] | VV | 2 | 2 | True | 0 | ROZPOCET
| VV |  | Součet |  | 34 | [12 empty] | VV | 2 | 4 | True | 1 | ROZPOCET
270 | M | 42981780 | ohebné plastové tepelně a hlukově izolované potrubí 75mm | m | 21.6 |  | 0 | CS ÚRS 2024 02 |  | základní |  | 0 | 5e-05 | 0.00108 | 0 | 0 | 32 | M | 2 |  |  |  | ROZPOCET | 0 | 0 | 0 | 0 | 0 | 1 | 0 | 16 | -177756589
| VV |  | místn.č. 1.14 - 1.16 | [14 empty] | VV | 2 | 1 | True | 0 | ROZPOCET
| VV |  | 18,0 |  | 18 | [12 empty] | VV | 2 | 2 | True | 0 | ROZPOCET
| VV |  | Součet |  | 18 | [12 empty] | VV | 2 | 4 | True | 0 | ROZPOCET
| VV |  | 18*1,2 "Přepočtené koeficientem množství |  | 21.6 | [12 empty] | VV | 2 | 2 | True | 1 | ROZPOCET
271 | M | 42981781 | ohebné plastové tepelně a hlukově izolované potrubí D 90mm | m | 19.2 |  | 0 | CS ÚRS 2024 02 |  | základní |  | 0 | 8e-05 | 0.001536 | 0 | 0 | 32 | M | 2 |  |  |  | ROZPOCET | 0 | 0 | 0 | 0 | 0 | 1 | 0 | 16 | 75924304
| VV |  | místn.č. 1.11 - 1.13 | [14 empty] | VV | 2 | 1 | True | 0 | ROZPOCET
| VV |  | 16,0 |  | 16 | [12 empty] | VV | 2 | 2 | True | 0 | ROZPOCET
| VV |  | Součet |  | 16 | [12 empty] | VV | 2 | 4 | True | 0 | ROZPOCET
| VV |  | 16*1,2 "Přepočtené koeficientem množství |  | 19.2 | [12 empty] | VV | 2 | 2 | True | 1 | ROZPOCET
272 | K | 751572 | Kotvící materiál potrubí | soubor | 1 |  | 0 | CS ÚRS 2024 02 |  | základní |  | 0 | 0.00081 | 0.00081 | 0 | 0 | 16 | K | 2 |  |  |  | ROZPOCET | 0 | 0 | 0 | 0 | 0 | 1 | 0 | 16 | 1584318654
| Online PSC |  | https://podminky.urs.cz/item/CS_URS_2024_02/751572 | [14 empty] | Online PSC | 2
273 | K | 751611119 | Montáž vzduchotechnické jednotky s rekuperací tepla centrální podstropní s výměnou vzduchu do 300 m3/h | kus | 2 |  | 0 | CS ÚRS 2024 02 |  | základní |  | 0 | 0 | 0 | 0 | 0 | 16 | K | 2 |  |  |  | ROZPOCET | 0 | 0 | 0 | 0 | 0 | 1 | 0 | 16 | 1989296383
| Online PSC |  | https://podminky.urs.cz/item/CS_URS_2024_02/751611119 | [14 empty] | Online PSC | 2
| VV |  | místn.č. 1.11 - 1.13 | [14 empty] | VV | 2 | 1 | True | 0 | ROZPOCET
| VV |  | 1 |  | 1 | [12 empty] | VV | 2 | 2 | True | 0 | ROZPOCET
| VV |  | místn.č. 1.14 - 1.16 | [14 empty] | VV | 2 | 1 | True | 0 | ROZPOCET
| VV |  | 1 |  | 1 | [12 empty] | VV | 2 | 2 | True | 0 | ROZPOCET
| VV |  | Součet |  | 2 | [12 empty] | VV | 2 | 4 | True | 1 | ROZPOCET
274 | M | 42944028 | jednotka VZT podstropní s rekuperací tepla a ovládací jednotkou do 300m3/hod | kus | 2 |  | 0 | CS ÚRS 2024 02 |  | základní |  | 0 | 0.0174 | 0.0348 | 0 | 0 | 32 | M | 2 |  |  |  | ROZPOCET | 0 | 0 | 0 | 0 | 0 | 1 | 0 | 16 | -656692259
275 | K | 751614121 | Montáž monitorovacího, řídícího a ovládacího zařízení čidla CO2 | kus | 8 |  | 0 | CS ÚRS 2024 02 |  | základní |  | 0 | 0 | 0 | 0 | 0 | 16 | K | 2 |  |  |  | ROZPOCET | 0 | 0 | 0 | 0 | 0 | 1 | 0 | 16 | -1416006046
| Online PSC |  | https://podminky.urs.cz/item/CS_URS_2024_02/751614121 | [14 empty] | Online PSC | 2
| VV |  | místn.č. 1.11 - 1.13 | [14 empty] | VV | 2 | 1 | True | 0 | ROZPOCET
| VV |  | 6 |  | 6 | [12 empty] | VV | 2 | 2 | True | 0 | ROZPOCET
| VV |  | místn.č. 1.14 - 1.16 | [14 empty] | VV | 2 | 1 | True | 0 | ROZPOCET
| VV |  | 2 |  | 2 | [12 empty] | VV | 2 | 2 | True | 0 | ROZPOCET
| VV |  | Součet |  | 8 | [12 empty] | VV | 2 | 4 | True | 1 | ROZPOCET
276 | M | 40461006 | čidlo prostorové oxidu uhličitého CO2 | kus | 8 |  | 0 | CS ÚRS 2024 02 |  | základní |  | 0 | 0.0002 | 0.0016 | 0 | 0 | 32 | M | 2 |  |  |  | ROZPOCET | 0 | 0 | 0 | 0 | 0 | 1 | 0 | 16 | -880014872
277 | K | 75179116 | Montáž napojovacího potrubí rozdělovače přívodní vzduch a odtah vzduchu | kus | 4 |  | 0 | CS ÚRS 2024 02 |  | základní |  | 0 | 0 | 0 | 0 | 0 | 16 | K | 2 |  |  |  | ROZPOCET | 0 | 0 | 0 | 0 | 0 | 1 | 0 | 16 | -1158829030
| Online PSC |  | https://podminky.urs.cz/item/CS_URS_2024_02/75179116 | [14 empty] | Online PSC | 2
| VV |  | místn.č. 1.11 - 1.13 | [14 empty] | VV | 2 | 1 | True | 0 | ROZPOCET
| VV |  | 1+1 |  | 2 | [12 empty] | VV | 2 | 2 | True | 0 | ROZPOCET
| VV |  | místn.č. 1.14 - 1.16 | [14 empty] | VV | 2 | 1 | True | 0 | ROZPOCET
| VV |  | 1+1 |  | 2 | [12 empty] | VV | 2 | 2 | True | 0 | ROZPOCET
| VV |  | Součet |  | 4 | [12 empty] | VV | 2 | 4 | True | 1 | ROZPOCET
278 | M | 4299003 | rozdělovač pro přívodní vzduch a odtah vzduchu / 12 napojení / | kus | 4 |  | 0 | CS ÚRS 2024 02 |  | základní |  | 0 | 0.012 | 0.048 | 0 | 0 | 32 | M | 2 |  |  |  | ROZPOCET | 0 | 0 | 0 | 0 | 0 | 1 | 0 | 16 | 907477938
279 | K | 721273153.1 | Ventilační střešní hlavice z polypropylenu (PP) DN 125 | kus | 4 |  | 0 | CS ÚRS 2024 02 |  | základní |  | 0 | 0.00029 | 0.00116 | 0 | 0 | 16 | K | 2 |  |  |  | ROZPOCET | 0 | 0 | 0 | 0 | 0 | 1 | 0 | 16 | 1739148035
| Online PSC |  | https://podminky.urs.cz/item/CS_URS_2024_02/721273153.1 | [14 empty] | Online PSC | 2
| VV |  | pro přívod a odvod vzduchu | [14 empty] | VV | 2 | 1 | True | 0 | ROZPOCET
| VV |  | místn.č. 1.11 - 1.13 | [14 empty] | VV | 2 | 1 | True | 0 | ROZPOCET
| VV |  | 1+1 |  | 2 | [12 empty] | VV | 2 | 2 | True | 0 | ROZPOCET
| VV |  | místn.č. 1.14 - 1.16 | [14 empty] | VV | 2 | 1 | True | 0 | ROZPOCET
| VV |  | 1+1 |  | 2 | [12 empty] | VV | 2 | 2 | True | 0 | ROZPOCET
| VV |  | Součet |  | 4 | [12 empty] | VV | 2 | 4 | True | 1 | ROZPOCET
280 | K | 998751311 | Přesun hmot pro vzduchotechniku stanovený procentní sazbou (%) z ceny vodorovná dopravní vzdálenost do 50 m ruční (bez užití mechanizace) v objektech výšky do 12 m | % |  |  | 0 | CS ÚRS 2024 02 |  | základní |  | 0 | 0 | 0 | 0 | 0 | 16 | K | 2 |  |  |  | ROZPOCET | 0 | 0 | 0 | 0 | 0 | 1 | 0 | 16 | 306006329
| Online PSC |  | https://podminky.urs.cz/item/CS_URS_2024_02/998751311 | [14 empty] | Online PSC | 2
| D | 763 | Konstrukce suché výstavby |  |  |  | 0 |  |  |  |  | 0 |  | 0.68597 |  | 0 | 2 | D | 1 |  |  |  | ROZPOCET | [6 empty] | 0
281 | K | 763111316 | Příčka ze sádrokartonových desek s nosnou konstrukcí z jednoduchých ocelových profilů UW, CW jednoduše opláštěná deskou standardní A tl. 12,5 mm, příčka tl. 125 mm, profil 100, s izolací, EI 30, Rw do 48 dB | m2 | 7.963 |  | 0 | CS ÚRS 2024 02 |  | základní |  | 0 | 0.02618 | 0.20847 | 0 | 0 | 16 | K | 2 |  |  |  | ROZPOCET | 0 | 0 | 0 | 0 | 0 | 1 | 0 | 16 | -1530995935
| Online PSC |  | https://podminky.urs.cz/item/CS_URS_2024_02/763111316 | [14 empty] | Online PSC | 2
| VV |  | mezi místn.č. 1.11 - 1.12 | [14 empty] | VV | 2 | 1 | True | 0 | ROZPOCET
| VV |  | 3,25*2,45 |  | 7.963 | [12 empty] | VV | 2 | 2 | True | 0 | ROZPOCET
| VV |  | Součet |  | 7.963 | [12 empty] | VV | 2 | 4 | True | 1 | ROZPOCET
282 | K | 763121426 | Stěna předsazená ze sádrokartonových desek s nosnou konstrukcí z ocelových profilů CW, UW jednoduše opláštěná deskou impregnovanou H2 tl. 12,5 mm bez izolace, EI 15, stěna tl. 112,5 mm, profil 100 | m2 | 5.04 |  | 0 | CS ÚRS 2024 02 |  | základní |  | 0 | 0.01355 | 0.068292 | 0 | 0 | 16 | K | 2 |  |  |  | ROZPOCET | 0 | 0 | 0 | 0 | 0 | 1 | 0 | 16 | -77860949
| Online PSC |  | https://podminky.urs.cz/item/CS_URS_2024_02/763121426 | [14 empty] | Online PSC | 2
| VV |  | místn.č. 1.6 | [14 empty] | VV | 2 | 1 | True | 0 | ROZPOCET
| VV |  | 0,90*1,20 |  | 1.08 | [12 empty] | VV | 2 | 2 | True | 0 | ROZPOCET
| VV |  | místn.č. 1.15 | [14 empty] | VV | 2 | 1 | True | 0 | ROZPOCET
| VV |  | 3,30*1,20 |  | 3.96 | [12 empty] | VV | 2 | 2 | True | 0 | ROZPOCET
| VV |  | Součet |  | 5.04 | [12 empty] | VV | 2 | 4 | True | 1 | ROZPOCET
283 | K | 763131495 | Podhled ze sádrokartonových desek dvouvrstvá zavěšená spodní konstrukce z ocelových profilů CD, UD jednoduše opláštěná deskou impregnovanou se skelnou výztuží GM-FH1, tl. 12,5 mm, bez izolace, REI do 120 | m2 | 14.8 |  | 0 | CS ÚRS 2024 02 |  | základní |  | 0 | 0.01449 | 0.21445 | 0 | 0 | 16 | K | 2 |  |  |  | ROZPOCET | 0 | 0 | 0 | 0 | 0 | 1 | 0 | 16 | -2076843655
| Online PSC |  | https://podminky.urs.cz/item/CS_URS_2024_02/763131495 | [14 empty] | Online PSC | 2
| VV |  | místn.č. 1.3 - 1.9 | [14 empty] | VV | 2 | 1 | True | 0 | ROZPOCET
| VV |  | 5,50+2,20+1,40+1,50+1,40+1,20+1,60 |  | 14.8 | [12 empty] | VV | 2 | 2 | True | 0 | ROZPOCET
| VV |  | Součet |  | 14.8 | [12 empty] | VV | 2 | 4 | True | 1 | ROZPOCET
284 | K | 763131751 | Podhled ze sádrokartonových desek ostatní práce a konstrukce na podhledech ze sádrokartonových desek montáž parotěsné zábrany | m2 | 14.8 |  | 0 | CS ÚRS 2024 02 |  | základní |  | 0 | 0 | 0 | 0 | 0 | 16 | K | 2 |  |  |  | ROZPOCET | 0 | 0 | 0 | 0 | 0 | 1 | 0 | 16 | 1560781117
| Online PSC |  | https://podminky.urs.cz/item/CS_URS_2024_02/763131751 | [14 empty] | Online PSC | 2
| VV |  | místn.č. 1.3 - 1.9 | [14 empty] | VV | 2 | 1 | True | 0 | ROZPOCET
| VV |  | 5,50+2,20+1,40+1,50+1,40+1,20+1,60 |  | 14.8 | [12 empty] | VV | 2 | 2 | True | 0 | ROZPOCET
| VV |  | Součet |  | 14.8 | [12 empty] | VV | 2 | 4 | True | 1 | ROZPOCET
285 | M | 28329274 | fólie PE vyztužená pro parotěsnou vrstvu (reakce na oheň - třída E) 110g/m2 | m2 | 16.628 |  | 0 | CS ÚRS 2024 02 |  | základní |  | 0 | 0.00011 | 0.0018291 | 0 | 0 | 32 | M | 2 |  |  |  | ROZPOCET | 0 | 0 | 0 | 0 | 0 | 1 | 0 | 16 | -763791816
| VV |  | 14,8*1,1235 "Přepočtené koeficientem množství |  | 16.628 | [12 empty] | VV | 2 | 2 | True | 1 | ROZPOCET
286 | K | 763164551 | Obklad konstrukcí sádrokartonovými deskami včetně ochranných úhelníků ve tvaru L rozvinuté šíře přes 0,8 m, opláštěný deskou standardní A, tl. 12,5 mm | m2 | 10 |  | 0 | CS ÚRS 2024 02 |  | základní |  | 0 | 0.01221 | 0.1221 | 0 | 0 | 16 | K | 2 |  |  |  | ROZPOCET | 0 | 0 | 0 | 0 | 0 | 1 | 0 | 16 | 1642489851
| Online PSC |  | https://podminky.urs.cz/item/CS_URS_2024_02/763164551 | [14 empty] | Online PSC | 2
| VV |  | opláštění VZT jednotky a potrubí | [14 empty] | VV | 2 | 1 | True | 0 | ROZPOCET
| VV |  | 10,0 |  | 10 | [12 empty] | VV | 2 | 2 | True | 0 | ROZPOCET
| VV |  | Součet |  | 10 | [12 empty] | VV | 2 | 4 | True | 1 | ROZPOCET
287 | K | 763183112 | Výplně otvorů konstrukcí ze sádrokartonových desek montáž stavebního pouzdra posuvných dveří do sádrokartonové příčky s jednou kapsou pro jedno dveřní křídlo, průchozí šířky přes 800 do 1200 mm | kus | 1 |  | 0 | CS ÚRS 2024 02 |  | základní |  | 0 | 0 | 0 | 0 | 0 | 16 | K | 2 |  |  |  | ROZPOCET | 0 | 0 | 0 | 0 | 0 | 1 | 0 | 16 | 837503215
| Online PSC |  | https://podminky.urs.cz/item/CS_URS_2024_02/763183112 | [14 empty] | Online PSC | 2
| VV |  | mezi místn.č. 1.11 - 1.12 | [14 empty] | VV | 2 | 1 | True | 0 | ROZPOCET
| VV |  | 1 |  | 1 | [12 empty] | VV | 2 | 2 | True | 0 | ROZPOCET
| VV |  | Součet |  | 1 | [12 empty] | VV | 2 | 4 | True | 1 | ROZPOCET
288 | M | 55331613 | pouzdro stavební posuvných dveří jednopouzdrové 900mm standardní rozměr | kus | 1 |  | 0 | CS ÚRS 2024 02 |  | základní |  | 0 | 0.045 | 0.045 | 0 | 0 | 32 | M | 2 |  |  |  | ROZPOCET | 0 | 0 | 0 | 0 | 0 | 1 | 0 | 16 | -472622989
289 | K | 763411211 | Sanitární příčky vhodné do mokrého prostředí dělící přepážky k pisoárům z dřevotřískových desek s HPL-laminátem tl. 19,6 mm | m2 | 1.6 |  | 0 | CS ÚRS 2024 02 |  | základní |  | 0 | 0.01614 | 0.025824 | 0 | 0 | 16 | K | 2 |  |  |  | ROZPOCET | 0 | 0 | 0 | 0 | 0 | 1 | 0 | 16 | -1210317254
| Online PSC |  | https://podminky.urs.cz/item/CS_URS_2024_02/763411211 | [14 empty] | Online PSC | 2
| VV |  | místn.č. 1.15 | [14 empty] | VV | 2 | 1 | True | 0 | ROZPOCET
| VV |  | (1,0*0,80)*2 |  | 1.6 | [12 empty] | VV | 2 | 2 | True | 0 | ROZPOCET
| VV |  | Součet |  | 1.6 | [12 empty] | VV | 2 | 4 | True | 1 | ROZPOCET
290 | K | 998763511 | Přesun hmot pro konstrukce montované z desek sádrokartonových, sádrovláknitých, cementovláknitých nebo cementových stanovený procentní sazbou (%) z ceny vodorovná dopravní vzdálenost do 50 m ruční (bez užití mechanizace) v objektech výšky do 6 m | % |  |  | 0 | CS ÚRS 2024 02 |  | základní |  | 0 | 0 | 0 | 0 | 0 | 16 | K | 2 |  |  |  | ROZPOCET | 0 | 0 | 0 | 0 | 0 | 1 | 0 | 16 | -720349858
| Online PSC |  | https://podminky.urs.cz/item/CS_URS_2024_02/998763511 | [14 empty] | Online PSC | 2
| D | 766 | Konstrukce truhlářské |  |  |  | 0 |  |  |  |  | 0 |  | 1.1883 |  | 0.2936 | 2 | D | 1 |  |  |  | ROZPOCET | [6 empty] | 0
291 | K | 7566-5/T | Vestavěná kuchyňská linka přímá délky 1857 mm, dřevotříska 20 mm + fólie - buk, hl. spodní skříně 600 mm, hl. horní skříně 400 mm, pracovní deska posformint, dveře skříněk plné, vestavěná myčka na nádobí 12 sad, dřez s odkapávací plochou, stojánková bateri, vestavěný odpoadkový koš | ks | 1 |  | 0 | CS ÚRS 2024 02 |  | základní |  | 0 | 0 | 0 | 0 | 0 | 16 | K | 2 |  |  |  | ROZPOCET | 0 | 0 | 0 | 0 | 0 | 1 | 0 | 16 | 1628720486
| Online PSC |  | https://podminky.urs.cz/item/CS_URS_2024_02/7566-5/T | [14 empty] | Online PSC | 2
| VV |  | místn.č. 1.11 | [14 empty] | VV | 2 | 1 | True | 0 | ROZPOCET
| VV |  | 1 |  | 1 | [12 empty] | VV | 2 | 2 | True | 0 | ROZPOCET
| VV |  | Součet |  | 1 | [12 empty] | VV | 2 | 4 | True | 1 | ROZPOCET
292 | K | 766-1/T | Šatní skříňka svařovaná s dvouplášťovými dveřmi pro větší bezpečnost, výška 1500 x šířka 300 x hloubka 500 mm. Uzamykání na cylindrický zámek nebo uzávěr pro visací zámek, vnitřní vybavení police s tyčí na ramínka a háček, s navařenými nohami - výška skříně s nohami 1650 mm. Barva korpusu RAL 7035 svetle šedá. | ks | 3 |  | 0 | CS ÚRS 2024 02 |  | základní |  | 0 | 0 | 0 | 0 | 0 | 16 | K | 2 |  |  |  | ROZPOCET | 0 | 0 | 0 | 0 | 0 | 1 | 0 | 16 | -100832565
| Online PSC |  | https://podminky.urs.cz/item/CS_URS_2024_02/766-1/T | [14 empty] | Online PSC | 2
293 | K | 766-2/T | Šatna pro šest dětí 126 x 50 x 134 cm, laminovaná dřevotříska odstínu javor a bílé, kovové háčky bez dvířek, výška sedáku 33 cm, hloubka sedáku 23 cm, výška police na obuv 20 cm | ks | 2 |  | 0 | CS ÚRS 2024 02 |  | základní |  | 0 | 0 | 0 | 0 | 0 | 16 | K | 2 |  |  |  | ROZPOCET | 0 | 0 | 0 | 0 | 0 | 1 | 0 | 16 | 1189695308
| Online PSC |  | https://podminky.urs.cz/item/CS_URS_2024_02/766-2/T | [14 empty] | Online PSC | 2
294 | K | 766-20/T | Přebalovací pult na kovové skříňce se zásuvkou a jednou policí, rozměr dřevěné přebalovací části 1000 x 650 mm, výška ohrádky 100 mm, celková výška 1000 mm. Barva konstrukce bílá RAL 9003 nebo podle vzorníku RAL, tloušťka matrace 20 mm, potah omyvatelná koženka v několika odstínech. Šířka skříňky 850, hloubka skříňky 600 mm | ks | 1 |  | 0 | CS ÚRS 2024 02 |  | základní |  | 0 | 0 | 0 | 0 | 0 | 16 | K | 2 |  |  |  | ROZPOCET | 0 | 0 | 0 | 0 | 0 | 1 | 0 | 16 | -2110386876
| Online PSC |  | https://podminky.urs.cz/item/CS_URS_2024_02/766-20/T | [14 empty] | Online PSC | 2
| VV |  | místn.č. 1.15 | [14 empty] | VV | 2 | 1 | True | 0 | ROZPOCET
| VV |  | 1 |  | 1 | [12 empty] | VV | 2 | 2 | True | 0 | ROZPOCET
| VV |  | Součet |  | 1 | [12 empty] | VV | 2 | 4 | True | 1 | ROZPOCET
295 | K | 766-3/T | Věšák na ručníky pro 12 osob, celková délka 1800 mm, výška 850 mm, oddělení jednotlivých visících ručníků, dvojháčky, materiál lamino | ks | 1 |  | 0 | CS ÚRS 2024 02 |  | základní |  | 0 | 0 | 0 | 0 | 0 | 16 | K | 2 |  |  |  | ROZPOCET | 0 | 0 | 0 | 0 | 0 | 1 | 0 | 16 | 207683715
| Online PSC |  | https://podminky.urs.cz/item/CS_URS_2024_02/766-3/T | [14 empty] | Online PSC | 2
296 | K | 766-4/T | Vestavěná kuchyňská linka přímá délky 1857 mm, dřevotříska 20 mm + fólie - buk, hl. spodní skříně 600 mm, hl. horní skříně 400 mm, pracovní deska posformint, dveře skříněk plné, vestavěná lednice objemu 100 l | ks | 1 |  | 0 | CS ÚRS 2024 02 |  | základní |  | 0 | 0 | 0 | 0 | 0 | 16 | K | 2 |  |  |  | ROZPOCET | 0 | 0 | 0 | 0 | 0 | 1 | 0 | 16 | 763439999
| Online PSC |  | https://podminky.urs.cz/item/CS_URS_2024_02/766-4/T | [14 empty] | Online PSC | 2
| VV |  | místn.č. 1.11 | [14 empty] | VV | 2 | 1 | True | 0 | ROZPOCET
| VV |  | 1 |  | 1 | [12 empty] | VV | 2 | 2 | True | 0 | ROZPOCET
| VV |  | Součet |  | 1 | [12 empty] | VV | 2 | 4 | True | 1 | ROZPOCET
297 | K | 766621602 | Montáž oken dřevěných plochy do 1 m2 včetně montáže rámu jednoduchých pevných do zdiva | kus | 1 |  | 0 | CS ÚRS 2024 02 |  | základní |  | 0 | 0.00026472 | 0.00026472 | 0 | 0 | 16 | K | 2 |  |  |  | ROZPOCET | 0 | 0 | 0 | 0 | 0 | 1 | 0 | 16 | -1506975146
| Online PSC |  | https://podminky.urs.cz/item/CS_URS_2024_02/766621602 | [14 empty] | Online PSC | 2
| VV |  | místn.č. 1.15 | [14 empty] | VV | 2 | 1 | True | 0 | ROZPOCET
| VV |  | 1 |  | 1 | [12 empty] | VV | 2 | 2 | True | 0 | ROZPOCET
| VV |  | Součet |  | 1 | [12 empty] | VV | 2 | 4 | True | 1 | ROZPOCET
298 | M | 61110001 | okno dřevěné masiv s fixním zasklením 800 x 900 mm, bezpečnostní sklo, barva bílá | m2 | 0.72 |  | 0 | CS ÚRS 2024 02 |  | základní |  | 0 | 0.04306 | 0.031003 | 0 | 0 | 32 | M | 2 |  |  |  | ROZPOCET | 0 | 0 | 0 | 0 | 0 | 1 | 0 | 16 | -760551814
| VV |  | 6/T | [14 empty] | VV | 2 | 1 | True | 0 | ROZPOCET
| VV |  | 0,90*0,80 |  | 0.72 | [12 empty] | VV | 2 | 2 | True | 0 | ROZPOCET
| VV |  | Součet |  | 0.72 | [12 empty] | VV | 2 | 4 | True | 1 | ROZPOCET
299 | K | 766660181 | Montáž dveřních křídel dřevěných nebo plastových otevíravých do obložkové zárubně protipožárních jednokřídlových, šířky do 800 mm | kus | 2 |  | 0 | CS ÚRS 2024 02 |  | základní |  | 0 | 0 | 0 | 0 | 0 | 16 | K | 2 |  |  |  | ROZPOCET | 0 | 0 | 0 | 0 | 0 | 1 | 0 | 16 | -1486608913
| Online PSC |  | https://podminky.urs.cz/item/CS_URS_2024_02/766660181 | [14 empty] | Online PSC | 2
| VV |  | místn.č. 1.11 | [14 empty] | VV | 2 | 1 | True | 0 | ROZPOCET
| VV |  | 1 |  | 1 | [12 empty] | VV | 2 | 2 | True | 0 | ROZPOCET
| VV |  | místn.č. 1.16 | [14 empty] | VV | 2 | 1 | True | 0 | ROZPOCET
| VV |  | 1 |  | 1 | [12 empty] | VV | 2 | 2 | True | 0 | ROZPOCET
| VV |  | Součet |  | 2 | [12 empty] | VV | 2 | 4 | True | 1 | ROZPOCET
300 | M | 55341349 | dveře jednokřídlé kazetové masiv, protipožární EW30DP3, s prahem, barva bílá, 1970 x 800 mm, klika/klika mosaz se štítkem, zámek dózický | kus | 2 |  | 0 | CS ÚRS 2024 02 |  | základní |  | 0 | 0.07237 | 0.14474 | 0 | 0 | 32 | M | 2 |  |  |  | ROZPOCET | 0 | 0 | 0 | 0 | 0 | 1 | 0 | 16 | -1921149994
| VV |  | 12/T, 13/T | [14 empty] | VV | 2 | 1 | True | 0 | ROZPOCET
| VV |  | 2 |  | 2 | [12 empty] | VV | 2 | 2 | True | 0 | ROZPOCET
| VV |  | Součet |  | 2 | [12 empty] | VV | 2 | 4 | True | 1 | ROZPOCET
301 | K | 766660191 | Montáž dveřních křídel dřevěných nebo plastových otevíravých do obložkové zárubně z masivního dřeva s polodrážkou jednokřídlových, šířky do 800 mm | kus | 7 |  | 0 | CS ÚRS 2024 02 |  | základní |  | 0 | 0 | 0 | 0 | 0 | 16 | K | 2 |  |  |  | ROZPOCET | 0 | 0 | 0 | 0 | 0 | 1 | 0 | 16 | 971917257
| Online PSC |  | https://podminky.urs.cz/item/CS_URS_2024_02/766660191 | [14 empty] | Online PSC | 2
| VV |  | místn.č. 1.4 | [14 empty] | VV | 2 | 1 | True | 0 | ROZPOCET
| VV |  | 1 |  | 1 | [12 empty] | VV | 2 | 2 | True | 0 | ROZPOCET
| VV |  | místn.č. 1.5, 1.6 | [14 empty] | VV | 2 | 1 | True | 0 | ROZPOCET
| VV |  | 1+1 |  | 2 | [12 empty] | VV | 2 | 2 | True | 0 | ROZPOCET
| VV |  | místn.č. 1.12 | [14 empty] | VV | 2 | 1 | True | 0 | ROZPOCET
| VV |  | 1 |  | 1 | [12 empty] | VV | 2 | 2 | True | 0 | ROZPOCET
| VV |  | místn.č. 1.13 | [14 empty] | VV | 2 | 1 | True | 0 | ROZPOCET
| VV |  | 1 |  | 1 | [12 empty] | VV | 2 | 2 | True | 0 | ROZPOCET
| VV |  | místn.č. 1.14 | [14 empty] | VV | 2 | 1 | True | 0 | ROZPOCET
| VV |  | 1 |  | 1 | [12 empty] | VV | 2 | 2 | True | 0 | ROZPOCET
| VV |  | místn.č. 1.16 | [14 empty] | VV | 2 | 1 | True | 0 | ROZPOCET
| VV |  | 1 |  | 1 | [12 empty] | VV | 2 | 2 | True | 0 | ROZPOCET
| VV |  | Součet |  | 7 | [12 empty] | VV | 2 | 4 | True | 1 | ROZPOCET
302 | M | 55341203 | dveře jednokřídlé kazetové masiv, s prahem, barva bílá, 1970 x 800 mm, klika/klika mosaz se štítkem, zámek dózický | kus | 4 |  | 0 | CS ÚRS 2024 02 |  | základní |  | 0 | 0.098 | 0.392 | 0 | 0 | 32 | M | 2 |  |  |  | ROZPOCET | 0 | 0 | 0 | 0 | 0 | 1 | 0 | 16 | -1589763548
| VV |  | 7/T, 9 - 11/T | [14 empty] | VV | 2 | 1 | True | 0 | ROZPOCET
| VV |  | 4 |  | 4 | [12 empty] | VV | 2 | 2 | True | 0 | ROZPOCET
| VV |  | Součet |  | 4 | [12 empty] | VV | 2 | 4 | True | 1 | ROZPOCET
303 | M | 55341197 | dveře jednokřídlé kazetové masiv, s prahem, barva bílá, 1970 x 600 mm, klika/klika mosaz se štítkem, zámek dózický | kus | 2 |  | 0 | CS ÚRS 2024 02 |  | základní |  | 0 | 0.084 | 0.168 | 0 | 0 | 32 | M | 2 |  |  |  | ROZPOCET | 0 | 0 | 0 | 0 | 0 | 1 | 0 | 16 | 91762069
| VV |  | 17/T, 18/T | [14 empty] | VV | 2 | 1 | True | 0 | ROZPOCET
| VV |  | 2 |  | 2 | [12 empty] | VV | 2 | 2 | True | 0 | ROZPOCET
| VV |  | Součet |  | 2 | [12 empty] | VV | 2 | 4 | True | 1 | ROZPOCET
304 | K | 766660312 | Montáž dveřních křídel dřevěných nebo plastových posuvných dveří do pouzdra s jednou kapsou jednokřídlových, průchozí šířky přes 800 do 1200 mm | kus | 1 |  | 0 | CS ÚRS 2024 02 |  | základní |  | 0 | 0 | 0 | 0 | 0 | 16 | K | 2 |  |  |  | ROZPOCET | 0 | 0 | 0 | 0 | 0 | 1 | 0 | 16 | -443212479
| Online PSC |  | https://podminky.urs.cz/item/CS_URS_2024_02/766660312 | [14 empty] | Online PSC | 2
| VV |  | mezi místn.č. 1.11 - 1.12 | [14 empty] | VV | 2 | 1 | True | 0 | ROZPOCET
| VV |  | 1 |  | 1 | [12 empty] | VV | 2 | 2 | True | 0 | ROZPOCET
| VV |  | Součet |  | 1 | [12 empty] | VV | 2 | 4 | True | 1 | ROZPOCET
305 | M | 61162087 | dveře jednokřídlé dřevotřískové povrch laminátový plné 900x1970-2100mm | kus | 1 |  | 0 | CS ÚRS 2024 02 |  | základní |  | 0 | 0.0205 | 0.0205 | 0 | 0 | 32 | M | 2 |  |  |  | ROZPOCET | 0 | 0 | 0 | 0 | 0 | 1 | 0 | 16 | 491586419
306 | M | 54914137 | kování k posuvným dveřím mušle | kus | 1 |  | 0 | CS ÚRS 2024 02 |  | základní |  | 0 | 5e-05 | 5e-05 | 0 | 0 | 32 | M | 2 |  |  |  | ROZPOCET | 0 | 0 | 0 | 0 | 0 | 1 | 0 | 16 | 167526683
307 | K | 766660381 | Montáž dveřních křídel dřevěných nebo plastových skládaných do pojezdu na stěnu jednokřídlových | kus | 3 |  | 0 | CS ÚRS 2024 02 |  | základní |  | 0 | 0 | 0 | 0 | 0 | 16 | K | 2 |  |  |  | ROZPOCET | 0 | 0 | 0 | 0 | 0 | 1 | 0 | 16 | -1744242114
| Online PSC |  | https://podminky.urs.cz/item/CS_URS_2024_02/766660381 | [14 empty] | Online PSC | 2
| VV |  | místn.č. 1.4, 1.8 | [14 empty] | VV | 2 | 1 | True | 0 | ROZPOCET
| VV |  | 1+1 |  | 2 | [12 empty] | VV | 2 | 2 | True | 0 | ROZPOCET
| VV |  | místn.č. 1.9 | [14 empty] | VV | 2 | 1 | True | 0 | ROZPOCET
| VV |  | 1 |  | 1 | [12 empty] | VV | 2 | 2 | True | 0 | ROZPOCET
| VV |  | Součet |  | 3 | [12 empty] | VV | 2 | 4 | True | 1 | ROZPOCET
308 | M | 61160806 | plastové shrnovací dveře 800/2000 mm, vč. rámu/zárubně. Barva bílá, dvě řady prosklení lamel. Jednokřídlé s madlem a se zámkem. Dodávka vč. nosníku, bočních lišt a montážního materiálu | kus | 1 |  | 0 | CS ÚRS 2024 02 |  | základní |  | 0 | 0.0195 | 0.0195 | 0 | 0 | 32 | M | 2 |  |  |  | ROZPOCET | 0 | 0 | 0 | 0 | 0 | 1 | 0 | 16 | -149800993
| VV |  | místn.č. 1.9 | [14 empty] | VV | 2 | 1 | True | 0 | ROZPOCET
| VV |  | 1 |  | 1 | [12 empty] | VV | 2 | 2 | True | 0 | ROZPOCET
| VV |  | Součet |  | 1 | [12 empty] | VV | 2 | 4 | True | 1 | ROZPOCET
309 | M | 61160804 | Plastové shrnovací dveře 600/2000 mm, vč. rámu/zárubně. Barva bílá, dvě řady prosklení lamel. Jednokřídlé s madlem a se zámkem. Dodávka vč. nosníku, bočních lišt a montážního materiálu | kus | 2 |  | 0 | CS ÚRS 2024 02 |  | základní |  | 0 | 0.016 | 0.032 | 0 | 0 | 32 | M | 2 |  |  |  | ROZPOCET | 0 | 0 | 0 | 0 | 0 | 1 | 0 | 16 | -41052713
| VV |  | místn.č. 1.4, 1.8 | [14 empty] | VV | 2 | 1 | True | 0 | ROZPOCET
| VV |  | 1+1 |  | 2 | [12 empty] | VV | 2 | 2 | True | 0 | ROZPOCET
| VV |  | Součet |  | 2 | [12 empty] | VV | 2 | 4 | True | 1 | ROZPOCET
310 | K | 766660939 | Osazení dveřních křídel dřevěných nebo plastových otevíravých v dřevěné rámové zárubni z masivního dřeva jednokřídlových, šířky přes 800 mm | kus | 6 |  | 0 | CS ÚRS 2024 02 |  | základní |  | 0 | 0 | 0 | 0.042 | 0.252 | 16 | K | 2 |  |  |  | ROZPOCET | 0 | 0 | 0 | 0 | 0 | 1 | 0 | 16 | 46533825
| Online PSC |  | https://podminky.urs.cz/item/CS_URS_2024_02/766660939 | [14 empty] | Online PSC | 2
| VV |  | renovace dveřních křídel | [14 empty] | VV | 2 | 1 | True | 0 | ROZPOCET
| VV |  | 8/T, 14/T - 16/T, 21/T | [14 empty] | VV | 2 | 1 | True | 0 | ROZPOCET
| VV |  | 1+2+1+1+1 |  | 6 | [12 empty] | VV | 2 | 2 | True | 0 | ROZPOCET
| VV |  | Součet |  | 6 | [12 empty] | VV | 2 | 4 | True | 1 | ROZPOCET
311 | K | 766662912 | Oprava dveřních křídel dřevěných z tvrdého dřeva s výměnou kování | m2 | 22.57 |  | 0 | CS ÚRS 2024 02 |  | základní |  | 0 | 0 | 0 | 0.0007 | 0.015799 | 16 | K | 2 |  |  |  | ROZPOCET | 0 | 0 | 0 | 0 | 0 | 1 | 0 | 16 | -826957118
| Online PSC |  | https://podminky.urs.cz/item/CS_URS_2024_02/766662912 | [14 empty] | Online PSC | 2
| VV |  | renovace dveřních křídel | [14 empty] | VV | 2 | 1 | True | 0 | ROZPOCET
| VV |  | 8/T, 14/T - 16/T, 21/T | [14 empty] | VV | 2 | 1 | True | 0 | ROZPOCET
| VV |  | (1,80*0,95)*2 |  | 3.42 | [12 empty] | VV | 2 | 2 | True | 0 | ROZPOCET
| VV |  | ((0,885*2,40)*2)*2 |  | 8.496 | [12 empty] | VV | 2 | 2 | True | 0 | ROZPOCET
| VV |  | (0,65*1,85)*2 |  | 2.405 | [12 empty] | VV | 2 | 2 | True | 0 | ROZPOCET
| VV |  | (0,885*2,10)*2 |  | 3.717 | [12 empty] | VV | 2 | 2 | True | 0 | ROZPOCET
| VV |  | (1,10*2,06)*2 |  | 4.532 | [12 empty] | VV | 2 | 2 | True | 0 | ROZPOCET
| VV |  | Součet |  | 22.57 | [12 empty] | VV | 2 | 4 | True | 1 | ROZPOCET
312 | M | 54932009 | závěs dveřní zadlabávací 120mm | 100 kus | 0.226 |  | 0 | CS ÚRS 2024 02 |  | základní |  | 0 | 0.0003 | 6.78e-05 | 0 | 0 | 32 | M | 2 |  |  |  | ROZPOCET | 0 | 0 | 0 | 0 | 0 | 1 | 0 | 16 | -744191340
| VV |  | 22,57*0,01 "Přepočtené koeficientem množství |  | 0.226 | [12 empty] | VV | 2 | 2 | True | 1 | ROZPOCET
313 | K | 766663962 | Oprava dveřních křídel dřevěných výměna dveřní výplně z tvrdého dřeva | kus | 6 |  | 0 | CS ÚRS 2024 02 |  | základní |  | 0 | 0 | 0 | 0.0043 | 0.0258 | 16 | K | 2 |  |  |  | ROZPOCET | 0 | 0 | 0 | 0 | 0 | 1 | 0 | 16 | -915616303
| Online PSC |  | https://podminky.urs.cz/item/CS_URS_2024_02/766663962 | [14 empty] | Online PSC | 2
| VV |  | renovace dveřních křídel | [14 empty] | VV | 2 | 1 | True | 0 | ROZPOCET
| VV |  | 8/T, 14/T - 16/T, 21/T | [14 empty] | VV | 2 | 1 | True | 0 | ROZPOCET
| VV |  | 1+2+1+1+1 |  | 6 | [12 empty] | VV | 2 | 2 | True | 0 | ROZPOCET
| VV |  | Součet |  | 6 | [12 empty] | VV | 2 | 4 | True | 1 | ROZPOCET
314 | M | 60556102 | řezivo dubové sušené tl 60mm | m3 | 0.3 |  | 0 | CS ÚRS 2024 02 |  | základní |  | 0 | 0.75 | 0.225 | 0 | 0 | 32 | M | 2 |  |  |  | ROZPOCET | 0 | 0 | 0 | 0 | 0 | 1 | 0 | 16 | 5799785
| VV |  | 6*0,05 "Přepočtené koeficientem množství |  | 0.3 | [12 empty] | VV | 2 | 2 | True | 1 | ROZPOCET
315 | K | 766663991 | Oprava dveřních křídel dřevěných vyspravení dřevěné zárubně pro dveře jednokřídlové | kus | 6 |  | 0 | CS ÚRS 2024 02 |  | základní |  | 0 | 0 | 0 | 0 | 0 | 16 | K | 2 |  |  |  | ROZPOCET | 0 | 0 | 0 | 0 | 0 | 1 | 0 | 16 | 1435481827
| Online PSC |  | https://podminky.urs.cz/item/CS_URS_2024_02/766663991 | [14 empty] | Online PSC | 2
| VV |  | renovace dveřních křídel | [14 empty] | VV | 2 | 1 | True | 0 | ROZPOCET
| VV |  | 8/T, 14/T - 16/T, 21/T | [14 empty] | VV | 2 | 1 | True | 0 | ROZPOCET
| VV |  | 1+2+1+1+1 |  | 6 | [12 empty] | VV | 2 | 2 | True | 0 | ROZPOCET
| VV |  | Součet |  | 6 | [12 empty] | VV | 2 | 4 | True | 1 | ROZPOCET
316 | K | 766682111 | Montáž zárubní dřevěných nebo plastových obložkových, pro dveře jednokřídlové, tloušťky stěny do 170 mm | kus | 1 |  | 0 | CS ÚRS 2024 02 |  | základní |  | 0 | 0.00047 | 0.00047 | 0 | 0 | 16 | K | 2 |  |  |  | ROZPOCET | 0 | 0 | 0 | 0 | 0 | 1 | 0 | 16 | 1785735898
| Online PSC |  | https://podminky.urs.cz/item/CS_URS_2024_02/766682111 | [14 empty] | Online PSC | 2
| VV |  | mezi místn.č. 1.11 - 1.12 | [14 empty] | VV | 2 | 1 | True | 0 | ROZPOCET
| VV |  | 1 |  | 1 | [12 empty] | VV | 2 | 2 | True | 0 | ROZPOCET
| VV |  | Součet |  | 1 | [12 empty] | VV | 2 | 4 | True | 1 | ROZPOCET
317 | M | 61182307 | zárubeň jednokřídlá obložková tl stěny 60-150mm rozměru 600-1100/1970, 2100mm | kus | 1 |  | 0 | CS ÚRS 2024 02 |  | základní |  | 0 | 0.016 | 0.016 | 0 | 0 | 32 | M | 2 |  |  |  | ROZPOCET | 0 | 0 | 0 | 0 | 0 | 1 | 0 | 16 | -516367414
318 | K | 766682111.1 | Montáž zárubní dřevěných nebo plastových obložkových, pro dveře jednokřídlové, tloušťky stěny do 170 mm | kus | 4 |  | 0 | CS ÚRS 2024 02 |  | základní |  | 0 | 0.00047281 | 0.0018912 | 0 | 0 | 16 | K | 2 |  |  |  | ROZPOCET | 0 | 0 | 0 | 0 | 0 | 1 | 0 | 16 | -617723309
| Online PSC |  | https://podminky.urs.cz/item/CS_URS_2024_02/766682111.1 | [14 empty] | Online PSC | 2
| VV |  | místn.č. 1.12 | [14 empty] | VV | 2 | 1 | True | 0 | ROZPOCET
| VV |  | 1 |  | 1 | [12 empty] | VV | 2 | 2 | True | 0 | ROZPOCET
| VV |  | místn.č. 1.13 | [14 empty] | VV | 2 | 1 | True | 0 | ROZPOCET
| VV |  | 1 |  | 1 | [12 empty] | VV | 2 | 2 | True | 0 | ROZPOCET
| VV |  | místn.č. 1.14 | [14 empty] | VV | 2 | 1 | True | 0 | ROZPOCET
| VV |  | 1 |  | 1 | [12 empty] | VV | 2 | 2 | True | 0 | ROZPOCET
| VV |  | místn.č. 1.16 | [14 empty] | VV | 2 | 1 | True | 0 | ROZPOCET
| VV |  | 1 |  | 1 | [12 empty] | VV | 2 | 2 | True | 0 | ROZPOCET
| VV |  | Součet |  | 4 | [12 empty] | VV | 2 | 4 | True | 1 | ROZPOCET
319 | M | 61182308 | zárubeň jednokřídlá obložková tl stěny 160-250mm rozměru 600-1100/1970, 2100mm | kus | 4 |  | 0 | CS ÚRS 2024 02 |  | základní |  | 0 | 0.026 | 0.104 | 0 | 0 | 32 | M | 2 |  |  |  | ROZPOCET | 0 | 0 | 0 | 0 | 0 | 1 | 0 | 16 | -1274444889
320 | K | 766682211 | Montáž zárubní dřevěných nebo plastových obložkových protipožárních, pro dveře jednokřídlové, tloušťky stěny do 170 mm | kus | 2 |  | 0 | CS ÚRS 2024 02 |  | základní |  | 0 | 0.00040119 | 0.00080237 | 0 | 0 | 16 | K | 2 |  |  |  | ROZPOCET | 0 | 0 | 0 | 0 | 0 | 1 | 0 | 16 | -353612846
| Online PSC |  | https://podminky.urs.cz/item/CS_URS_2024_02/766682211 | [14 empty] | Online PSC | 2
| VV |  | místn.č. 1.11 | [14 empty] | VV | 2 | 1 | True | 0 | ROZPOCET
| VV |  | 1 |  | 1 | [12 empty] | VV | 2 | 2 | True | 0 | ROZPOCET
| VV |  | místn.č. 1.16 | [14 empty] | VV | 2 | 1 | True | 0 | ROZPOCET
| VV |  | 1 |  | 1 | [12 empty] | VV | 2 | 2 | True | 0 | ROZPOCET
| VV |  | Součet |  | 2 | [12 empty] | VV | 2 | 4 | True | 1 | ROZPOCET
321 | M | 61182318 | zárubeň jednokřídlá obložková s protipožární úpravou tl stěny 60-150mm rozměru 600-1100/1970, 2100mm | kus | 2 |  | 0 | CS ÚRS 2024 02 |  | základní |  | 0 | 0.016 | 0.032 | 0 | 0 | 32 | M | 2 |  |  |  | ROZPOCET | 0 | 0 | 0 | 0 | 0 | 1 | 0 | 16 | 1232240383
322 | K | 998766311 | Přesun hmot pro konstrukce truhlářské stanovený procentní sazbou (%) z ceny vodorovná dopravní vzdálenost do 50 m ruční (bez užití mechanizace) v objektech výšky do 6 m | % |  |  | 0 | CS ÚRS 2024 02 |  | základní |  | 0 | 0 | 0 | 0 | 0 | 16 | K | 2 |  |  |  | ROZPOCET | 0 | 0 | 0 | 0 | 0 | 1 | 0 | 16 | 1492253755
| Online PSC |  | https://podminky.urs.cz/item/CS_URS_2024_02/998766311 | [14 empty] | Online PSC | 2
| D | 771 | Podlahy z dlaždic |  |  |  | 0 |  |  |  |  | 0 |  | 2.3903 |  | 0 | 2 | D | 1 |  |  |  | ROZPOCET | [6 empty] | 0
323 | K | 771111011 | Příprava podkladu před provedením dlažby vysátí podlah | m2 | 55.1 |  | 0 | CS ÚRS 2024 02 |  | základní |  | 0 | 0 | 0 | 0 | 0 | 16 | K | 2 |  |  |  | ROZPOCET | 0 | 0 | 0 | 0 | 0 | 1 | 0 | 16 | -1975407143
| Online PSC |  | https://podminky.urs.cz/item/CS_URS_2024_02/771111011 | [14 empty] | Online PSC | 2
| VV |  | skladby podlah S1, S2 | [14 empty] | VV | 2 | 1 | True | 0 | ROZPOCET
| VV |  | místn.č. 1.1-1.4, 1.7, 1.10, 1.11,1.16 | [14 empty] | VV | 2 | 1 | True | 0 | ROZPOCET
| VV |  | (17,50+2,40+5,50+2,20+1,40+1,10+5,90+13,40) |  | 49.4 | [12 empty] | VV | 2 | 2 | True | 0 | ROZPOCET
| VV |  | skladba podlahy S3 | [14 empty] | VV | 2 | 1 | True | 0 | ROZPOCET
| VV |  | místn.č. 1.5, 1.6, 1.8, 1.9 | [14 empty] | VV | 2 | 1 | True | 0 | ROZPOCET
| VV |  | 1,40+1,50+1,20+1,60 |  | 5.7 | [12 empty] | VV | 2 | 2 | True | 0 | ROZPOCET
| VV |  | Součet |  | 55.1 | [12 empty] | VV | 2 | 4 | True | 1 | ROZPOCET
324 | K | 771121011 | Příprava podkladu před provedením dlažby nátěr penetrační na podlahu | m2 | 55.1 |  | 0 | CS ÚRS 2024 02 |  | základní |  | 0 | 0.0003 | 0.01653 | 0 | 0 | 16 | K | 2 |  |  |  | ROZPOCET | 0 | 0 | 0 | 0 | 0 | 1 | 0 | 16 | -1114000774
| Online PSC |  | https://podminky.urs.cz/item/CS_URS_2024_02/771121011 | [14 empty] | Online PSC | 2
| VV |  | skladby podlah S1, S2 | [14 empty] | VV | 2 | 1 | True | 0 | ROZPOCET
| VV |  | místn.č. 1.1-1.4, 1.7, 1.10, 1.11,1.16 | [14 empty] | VV | 2 | 1 | True | 0 | ROZPOCET
| VV |  | (17,50+2,40+5,50+2,20+1,40+1,10+5,90+13,40) |  | 49.4 | [12 empty] | VV | 2 | 2 | True | 0 | ROZPOCET
| VV |  | skladba podlahy S3 | [14 empty] | VV | 2 | 1 | True | 0 | ROZPOCET
| VV |  | místn.č. 1.5, 1.6, 1.8, 1.9 | [14 empty] | VV | 2 | 1 | True | 0 | ROZPOCET
| VV |  | 1,40+1,50+1,20+1,60 |  | 5.7 | [12 empty] | VV | 2 | 2 | True | 0 | ROZPOCET
| VV |  | Součet |  | 55.1 | [12 empty] | VV | 2 | 4 | True | 1 | ROZPOCET
325 | K | 771151011 | Příprava podkladu před provedením dlažby samonivelační stěrka min.pevnosti 20 MPa, tloušťky do 3 mm | m2 | 55.1 |  | 0 | CS ÚRS 2024 02 |  | základní |  | 0 | 0.00455 | 0.25071 | 0 | 0 | 16 | K | 2 |  |  |  | ROZPOCET | 0 | 0 | 0 | 0 | 0 | 1 | 0 | 16 | 586400761
| Online PSC |  | https://podminky.urs.cz/item/CS_URS_2024_02/771151011 | [14 empty] | Online PSC | 2
| VV |  | skladby podlah S1, S2 | [14 empty] | VV | 2 | 1 | True | 0 | ROZPOCET
| VV |  | místn.č. 1.1-1.4, 1.7, 1.10, 1.11,1.16 | [14 empty] | VV | 2 | 1 | True | 0 | ROZPOCET
| VV |  | (17,50+2,40+5,50+2,20+1,40+1,10+5,90+13,40) |  | 49.4 | [12 empty] | VV | 2 | 2 | True | 0 | ROZPOCET
| VV |  | skladba podlahy S3 | [14 empty] | VV | 2 | 1 | True | 0 | ROZPOCET
| VV |  | místn.č. 1.5, 1.6, 1.8, 1.9 | [14 empty] | VV | 2 | 1 | True | 0 | ROZPOCET
| VV |  | 1,40+1,50+1,20+1,60 |  | 5.7 | [12 empty] | VV | 2 | 2 | True | 0 | ROZPOCET
| VV |  | Součet |  | 55.1 | [12 empty] | VV | 2 | 4 | True | 1 | ROZPOCET
326 | K | 771474113 | Montáž soklů z dlaždic keramických lepených cementovým flexibilním lepidlem rovných, výšky přes 90 do 120 mm | m | 127.5 |  | 0 | CS ÚRS 2024 02 |  | základní |  | 0 | 0.00058 | 0.07395 | 0 | 0 | 16 | K | 2 |  |  |  | ROZPOCET | 0 | 0 | 0 | 0 | 0 | 1 | 0 | 16 | -1912881695
| Online PSC |  | https://podminky.urs.cz/item/CS_URS_2024_02/771474113 | [14 empty] | Online PSC | 2
| VV |  | místn.č. 1.1 - 1.4, 1.10 - 1.14, 1.16 | [14 empty] | VV | 2 | 1 | True | 0 | ROZPOCET
| VV |  | 18,90+6,90+10,60+5,90+4,30 |  | 46.6 | [12 empty] | VV | 2 | 2 | True | 0 | ROZPOCET
| VV |  | 10,20+14,60+23,80+15,40+16,90 |  | 80.9 | [12 empty] | VV | 2 | 2 | True | 0 | ROZPOCET
| VV |  | Součet |  | 127.5 | [12 empty] | VV | 2 | 4 | True | 1 | ROZPOCET
327 | M | 59761175 | sokl keramický mrazuvzdorný povrch hladký/matný tl do 10mm výšky přes 90 do 120mm | m | 140.25 |  | 0 | CS ÚRS 2024 02 |  | základní |  | 0 | 0.00264 | 0.37026 | 0 | 0 | 32 | M | 2 |  |  |  | ROZPOCET | 0 | 0 | 0 | 0 | 0 | 1 | 0 | 16 | 568300851
| VV |  | 127,5*1,1 "Přepočtené koeficientem množství |  | 140.25 | [12 empty] | VV | 2 | 2 | True | 1 | ROZPOCET
328 | K | 771574416 | Montáž podlah z dlaždic keramických lepených cementovým flexibilním lepidlem hladkých, tloušťky do 10 mm přes 9 do 12 ks/m2 | m2 | 55.1 |  | 0 | CS ÚRS 2024 02 |  | základní |  | 0 | 0.006 | 0.3306 | 0 | 0 | 16 | K | 2 |  |  |  | ROZPOCET | 0 | 0 | 0 | 0 | 0 | 1 | 0 | 16 | -159647209
| Online PSC |  | https://podminky.urs.cz/item/CS_URS_2024_02/771574416 | [14 empty] | Online PSC | 2
| VV |  | skladby podlah S1, S2 | [14 empty] | VV | 2 | 1 | True | 0 | ROZPOCET
| VV |  | místn.č. 1.1-1.4, 1.7, 1.10, 1.11,1.16 | [14 empty] | VV | 2 | 1 | True | 0 | ROZPOCET
| VV |  | (17,50+2,40+5,50+2,20+1,40+1,10+5,90+13,40) |  | 49.4 | [12 empty] | VV | 2 | 2 | True | 0 | ROZPOCET
| VV |  | skladba podlahy S3 | [14 empty] | VV | 2 | 1 | True | 0 | ROZPOCET
| VV |  | místn.č. 1.5, 1.6, 1.8, 1.9 | [14 empty] | VV | 2 | 1 | True | 0 | ROZPOCET
| VV |  | 1,40+1,50+1,20+1,60 |  | 5.7 | [12 empty] | VV | 2 | 2 | True | 0 | ROZPOCET
| VV |  | Součet |  | 55.1 | [12 empty] | VV | 2 | 4 | True | 1 | ROZPOCET
329 | M | 59761121 | dlažba keramická slinutá mrazuvzdorná R9 povrch hladký/matný tl do 10mm přes 9 do 12ks/m2 | m2 | 35.09 |  | 0 | CS ÚRS 2024 02 |  | základní |  | 0 | 0.022 | 0.77198 | 0 | 0 | 32 | M | 2 |  |  |  | ROZPOCET | 0 | 0 | 0 | 0 | 0 | 1 | 0 | 16 | -575456421
| VV |  | skladby podlah S2 | [14 empty] | VV | 2 | 1 | True | 0 | ROZPOCET
| VV |  | místn.č. 1.2-1.4, 1.7, 1.10, 1.11,1.16 | [14 empty] | VV | 2 | 1 | True | 0 | ROZPOCET
| VV |  | (2,40+5,50+2,20+1,40+1,10+5,90+13,40) |  | 31.9 | [12 empty] | VV | 2 | 2 | True | 0 | ROZPOCET
| VV |  | Součet |  | 31.9 | [12 empty] | VV | 2 | 4 | True | 0 | ROZPOCET
| VV |  | 31,9*1,1 "Přepočtené koeficientem množství |  | 35.09 | [12 empty] | VV | 2 | 2 | True | 1 | ROZPOCET
330 | M | 59761166 | dlažba keramická slinutá mrazuvzdorná R10/A povrch hladký/matný tl do 10mm přes 9 do 12ks/m2 | m2 | 25.52 |  | 0 | CS ÚRS 2024 02 |  | základní |  | 0 | 0.022 | 0.56144 | 0 | 0 | 32 | M | 2 |  |  |  | ROZPOCET | 0 | 0 | 0 | 0 | 0 | 1 | 0 | 16 | -637503741
| VV |  | skladby podlah S1 | [14 empty] | VV | 2 | 1 | True | 0 | ROZPOCET
| VV |  | místn.č. 1.1 | [14 empty] | VV | 2 | 1 | True | 0 | ROZPOCET
| VV |  | 17,50 |  | 17.5 | [12 empty] | VV | 2 | 2 | True | 0 | ROZPOCET
| VV |  | skladba podlahy S3 | [14 empty] | VV | 2 | 1 | True | 0 | ROZPOCET
| VV |  | místn.č. 1.5, 1.6, 1.8, 1.9 | [14 empty] | VV | 2 | 1 | True | 0 | ROZPOCET
| VV |  | 1,40+1,50+1,20+1,60 |  | 5.7 | [12 empty] | VV | 2 | 2 | True | 0 | ROZPOCET
| VV |  | Součet |  | 23.2 | [12 empty] | VV | 2 | 4 | True | 0 | ROZPOCET
| VV |  | 23,2*1,1 "Přepočtené koeficientem množství |  | 25.52 | [12 empty] | VV | 2 | 2 | True | 1 | ROZPOCET
331 | K | 771591112 | Izolace podlahy pod dlažbu nátěrem nebo stěrkou ve dvou vrstvách | m2 | 5.7 |  | 0 | CS ÚRS 2024 02 |  | základní |  | 0 | 0.0015 | 0.00855 | 0 | 0 | 16 | K | 2 |  |  |  | ROZPOCET | 0 | 0 | 0 | 0 | 0 | 1 | 0 | 16 | 1270635410
| Online PSC |  | https://podminky.urs.cz/item/CS_URS_2024_02/771591112 | [14 empty] | Online PSC | 2
| VV |  | skladba podlahy S3 | [14 empty] | VV | 2 | 1 | True | 0 | ROZPOCET
| VV |  | místn.č. 1.5, 1.6, 1.8, 1.9 | [14 empty] | VV | 2 | 1 | True | 0 | ROZPOCET
| VV |  | 1,40+1,50+1,20+1,60 |  | 5.7 | [12 empty] | VV | 2 | 2 | True | 0 | ROZPOCET
| VV |  | Součet |  | 5.7 | [12 empty] | VV | 2 | 4 | True | 1 | ROZPOCET
332 | K | 771591264 | Izolace podlahy pod dlažbu těsnícími izolačními pásy mezi podlahou a stěnu | m | 19.6 |  | 0 | CS ÚRS 2024 02 |  | základní |  | 0 | 0.00032 | 0.006272 | 0 | 0 | 16 | K | 2 |  |  |  | ROZPOCET | 0 | 0 | 0 | 0 | 0 | 1 | 0 | 16 | 1914678013
| Online PSC |  | https://podminky.urs.cz/item/CS_URS_2024_02/771591264 | [14 empty] | Online PSC | 2
| VV |  | skladba podlahy S3 | [14 empty] | VV | 2 | 1 | True | 0 | ROZPOCET
| VV |  | místn.č. 1.5, 1.6, 1.8, 1.9 | [14 empty] | VV | 2 | 1 | True | 0 | ROZPOCET
| VV |  | 4,90+5,10+4,40+5,20 |  | 19.6 | [12 empty] | VV | 2 | 2 | True | 0 | ROZPOCET
| VV |  | Součet |  | 19.6 | [12 empty] | VV | 2 | 4 | True | 1 | ROZPOCET
368 | K | 998771311 | Přesun hmot pro podlahy z dlaždic stanovený procentní sazbou (%) z ceny vodorovná dopravní vzdálenost do 50 m ruční (bez užití mechanizace) v objektech výšky do 6 m | % |  |  | 0 | CS ÚRS 2024 02 |  | základní |  | 0 | 0 | 0 | 0 | 0 | 16 | K | 2 |  |  |  | ROZPOCET | 0 | 0 | 0 | 0 | 0 | 1 | 0 | 16 | -137735236
| Online PSC |  | https://podminky.urs.cz/item/CS_URS_2024_02/998771311 | [14 empty] | Online PSC | 2
| D | 776 | Podlahy povlakové |  |  |  | 0 |  |  |  |  | 0 |  | 0.58136 |  | 0 | 2 | D | 1 |  |  |  | ROZPOCET | [6 empty] | 0
333 | K | 776111112 | Příprava podkladu povlakových podlah a stěn broušení podlah nového podkladu betonového | m2 | 50.4 |  | 0 | CS ÚRS 2024 02 |  | základní |  | 0 | 0 | 0 | 0 | 0 | 16 | K | 2 |  |  |  | ROZPOCET | 0 | 0 | 0 | 0 | 0 | 1 | 0 | 16 | 670351207
| Online PSC |  | https://podminky.urs.cz/item/CS_URS_2024_02/776111112 | [14 empty] | Online PSC | 2
| VV |  | skladba podlahy S4 | [14 empty] | VV | 2 | 1 | True | 0 | ROZPOCET
| VV |  | místn.č. 1.12 | [14 empty] | VV | 2 | 1 | True | 0 | ROZPOCET
| VV |  | 12,20 |  | 12.2 | [12 empty] | VV | 2 | 2 | True | 0 | ROZPOCET
| VV |  | Mezisoučet |  | 12.2 | [12 empty] | VV | 2 | 3 | True | 0 | ROZPOCET
| VV |  | skladba podlahy S5 | [14 empty] | VV | 2 | 1 | True | 0 | ROZPOCET
| VV |  | místn.č. 1.13, 1.14 | [14 empty] | VV | 2 | 1 | True | 0 | ROZPOCET
| VV |  | 25,90+12,30 |  | 38.2 | [12 empty] | VV | 2 | 2 | True | 0 | ROZPOCET
| VV |  | Mezisoučet |  | 38.2 | [12 empty] | VV | 2 | 3 | True | 0 | ROZPOCET
| VV |  | Součet |  | 50.4 | [12 empty] | VV | 2 | 4 | True | 1 | ROZPOCET
334 | K | 776111311 | Příprava podkladu povlakových podlah a stěn vysátí podlah | m2 | 50.4 |  | 0 | CS ÚRS 2024 02 |  | základní |  | 0 | 0 | 0 | 0 | 0 | 16 | K | 2 |  |  |  | ROZPOCET | 0 | 0 | 0 | 0 | 0 | 1 | 0 | 16 | -967950471
| Online PSC |  | https://podminky.urs.cz/item/CS_URS_2024_02/776111311 | [14 empty] | Online PSC | 2
| VV |  | skladba podlahy S4 | [14 empty] | VV | 2 | 1 | True | 0 | ROZPOCET
| VV |  | místn.č. 1.12 | [14 empty] | VV | 2 | 1 | True | 0 | ROZPOCET
| VV |  | 12,20 |  | 12.2 | [12 empty] | VV | 2 | 2 | True | 0 | ROZPOCET
| VV |  | Mezisoučet |  | 12.2 | [12 empty] | VV | 2 | 3 | True | 0 | ROZPOCET
| VV |  | skladba podlahy S5 | [14 empty] | VV | 2 | 1 | True | 0 | ROZPOCET
| VV |  | místn.č. 1.13, 1.14 | [14 empty] | VV | 2 | 1 | True | 0 | ROZPOCET
| VV |  | 25,90+12,30 |  | 38.2 | [12 empty] | VV | 2 | 2 | True | 0 | ROZPOCET
| VV |  | Mezisoučet |  | 38.2 | [12 empty] | VV | 2 | 3 | True | 0 | ROZPOCET
| VV |  | Součet |  | 50.4 | [12 empty] | VV | 2 | 4 | True | 1 | ROZPOCET
335 | K | 776121112 | Příprava podkladu povlakových podlah a stěn penetrace vodou ředitelná podlah | m2 | 50.4 |  | 0 | CS ÚRS 2024 02 |  | základní |  | 0 | 3e-05 | 0.001512 | 0 | 0 | 16 | K | 2 |  |  |  | ROZPOCET | 0 | 0 | 0 | 0 | 0 | 1 | 0 | 16 | 1025336928
| Online PSC |  | https://podminky.urs.cz/item/CS_URS_2024_02/776121112 | [14 empty] | Online PSC | 2
| VV |  | skladba podlahy S4 | [14 empty] | VV | 2 | 1 | True | 0 | ROZPOCET
| VV |  | místn.č. 1.12 | [14 empty] | VV | 2 | 1 | True | 0 | ROZPOCET
| VV |  | 12,20 |  | 12.2 | [12 empty] | VV | 2 | 2 | True | 0 | ROZPOCET
| VV |  | Mezisoučet |  | 12.2 | [12 empty] | VV | 2 | 3 | True | 0 | ROZPOCET
| VV |  | skladba podlahy S5 | [14 empty] | VV | 2 | 1 | True | 0 | ROZPOCET
| VV |  | místn.č. 1.13, 1.14 | [14 empty] | VV | 2 | 1 | True | 0 | ROZPOCET
| VV |  | 25,90+12,30 |  | 38.2 | [12 empty] | VV | 2 | 2 | True | 0 | ROZPOCET
| VV |  | Mezisoučet |  | 38.2 | [12 empty] | VV | 2 | 3 | True | 0 | ROZPOCET
| VV |  | Součet |  | 50.4 | [12 empty] | VV | 2 | 4 | True | 1 | ROZPOCET
336 | K | 776141112 | Příprava podkladu povlakových podlah a stěn vyrovnání samonivelační stěrkou podlah min.pevnosti 20 MPa, tloušťky přes 3 do 5 mm | m2 | 50.4 |  | 0 | CS ÚRS 2024 02 |  | základní |  | 0 | 0.00758 | 0.38203 | 0 | 0 | 16 | K | 2 |  |  |  | ROZPOCET | 0 | 0 | 0 | 0 | 0 | 1 | 0 | 16 | 1960340639
| Online PSC |  | https://podminky.urs.cz/item/CS_URS_2024_02/776141112 | [14 empty] | Online PSC | 2
| VV |  | skladba podlahy S4 | [14 empty] | VV | 2 | 1 | True | 0 | ROZPOCET
| VV |  | místn.č. 1.12 | [14 empty] | VV | 2 | 1 | True | 0 | ROZPOCET
| VV |  | 12,20 |  | 12.2 | [12 empty] | VV | 2 | 2 | True | 0 | ROZPOCET
| VV |  | Mezisoučet |  | 12.2 | [12 empty] | VV | 2 | 3 | True | 0 | ROZPOCET
| VV |  | skladba podlahy S5 | [14 empty] | VV | 2 | 1 | True | 0 | ROZPOCET
| VV |  | místn.č. 1.13, 1.14 | [14 empty] | VV | 2 | 1 | True | 0 | ROZPOCET
| VV |  | 25,90+12,30 |  | 38.2 | [12 empty] | VV | 2 | 2 | True | 0 | ROZPOCET
| VV |  | Mezisoučet |  | 38.2 | [12 empty] | VV | 2 | 3 | True | 0 | ROZPOCET
| VV |  | Součet |  | 50.4 | [12 empty] | VV | 2 | 4 | True | 1 | ROZPOCET
337 | K | 776211111 | Montáž textilních podlahovin lepením pásů standardních | m2 | 38.2 |  | 0 | CS ÚRS 2024 02 |  | základní |  | 0 | 0.0005 | 0.0191 | 0 | 0 | 16 | K | 2 |  |  |  | ROZPOCET | 0 | 0 | 0 | 0 | 0 | 1 | 0 | 16 | -715773440
| Online PSC |  | https://podminky.urs.cz/item/CS_URS_2024_02/776211111 | [14 empty] | Online PSC | 2
| VV |  | skladba podlahy S5 | [14 empty] | VV | 2 | 1 | True | 0 | ROZPOCET
| VV |  | místn.č. 1.13, 1.14 | [14 empty] | VV | 2 | 1 | True | 0 | ROZPOCET
| VV |  | 25,90+12,30 |  | 38.2 | [12 empty] | VV | 2 | 2 | True | 0 | ROZPOCET
| VV |  | Součet |  | 38.2 | [12 empty] | VV | 2 | 4 | True | 1 | ROZPOCET
338 | M | 69751014 | zátěžový koberec - zátěžová třída 33, polyamid/polypropylen, výška vlasu min. 2,6 mm, gramáž min. 1800 g/m2, protiskluznost DS, třída hořlavosti Cf1-s1 | m2 | 42.02 |  | 0 | CS ÚRS 2024 02 |  | základní |  | 0 | 0.00235 | 0.098747 | 0 | 0 | 32 | M | 2 |  |  |  | ROZPOCET | 0 | 0 | 0 | 0 | 0 | 1 | 0 | 16 | 1632750422
| VV |  | 38,2*1,1 "Přepočtené koeficientem množství |  | 42.02 | [12 empty] | VV | 2 | 2 | True | 1 | ROZPOCET
339 | K | 776222111 | Montáž podlahovin z PVC lepením 2-složkovým lepidlem (do vlhkých prostor) z pásů | m2 | 12.2 |  | 0 | CS ÚRS 2024 02 |  | základní |  | 0 | 0.0007 | 0.00854 | 0 | 0 | 16 | K | 2 |  |  |  | ROZPOCET | 0 | 0 | 0 | 0 | 0 | 1 | 0 | 16 | -344218142
| Online PSC |  | https://podminky.urs.cz/item/CS_URS_2024_02/776222111 | [14 empty] | Online PSC | 2
| VV |  | skladba podlahy S4 | [14 empty] | VV | 2 | 1 | True | 0 | ROZPOCET
| VV |  | místn.č. 1.12 | [14 empty] | VV | 2 | 1 | True | 0 | ROZPOCET
| VV |  | 12,20 |  | 12.2 | [12 empty] | VV | 2 | 2 | True | 0 | ROZPOCET
| VV |  | Součet |  | 12.2 | [12 empty] | VV | 2 | 4 | True | 1 | ROZPOCET
340 | M | 28411020 | PVC vinyl homogenní zátěžová tl 2,00 mm, úprava PUR, třída zátěže 34/43, hmotnost 3200g/m2, hořlavost Bfl S1 | m2 | 13.42 |  | 0 | CS ÚRS 2024 02 |  | základní |  | 0 | 0.0032 | 0.042944 | 0 | 0 | 32 | M | 2 |  |  |  | ROZPOCET | 0 | 0 | 0 | 0 | 0 | 1 | 0 | 16 | -1082805547
| VV |  | 12,2*1,1 "Přepočtené koeficientem množství |  | 13.42 | [12 empty] | VV | 2 | 2 | True | 1 | ROZPOCET
341 | K | 776411211 | Montáž soklíků tahaných (fabiony) z PVC obvodových, výšky do 80 mm | m | 14.6 |  | 0 | CS ÚRS 2024 02 |  | základní |  | 0 | 5e-05 | 0.00073 | 0 | 0 | 16 | K | 2 |  |  |  | ROZPOCET | 0 | 0 | 0 | 0 | 0 | 1 | 0 | 16 | 1146158398
| Online PSC |  | https://podminky.urs.cz/item/CS_URS_2024_02/776411211 | [14 empty] | Online PSC | 2
| VV |  | skladba podlahy S4 | [14 empty] | VV | 2 | 1 | True | 0 | ROZPOCET
| VV |  | místn.č. 1.12 | [14 empty] | VV | 2 | 1 | True | 0 | ROZPOCET
| VV |  | 14,60 |  | 14.6 | [12 empty] | VV | 2 | 2 | True | 0 | ROZPOCET
| VV |  | Součet |  | 14.6 | [12 empty] | VV | 2 | 4 | True | 1 | ROZPOCET
342 | M | 28411020 | PVC vinyl homogenní zátěžová tl 2,00 mm, úprava PUR, třída zátěže 34/43, hmotnost 3200g/m2, hořlavost Bfl S1 | m2 | 1.343 |  | 0 | CS ÚRS 2024 02 |  | základní |  | 0 | 0.0032 | 0.0042976 | 0 | 0 | 32 | M | 2 |  |  |  | ROZPOCET | 0 | 0 | 0 | 0 | 0 | 1 | 0 | 16 | -1031285301
| VV |  | 14,6*0,092 "Přepočtené koeficientem množství |  | 1.343 | [12 empty] | VV | 2 | 2 | True | 1 | ROZPOCET
343 | K | 776421111 | Montáž lišt obvodových lepených | m | 53.8 |  | 0 | CS ÚRS 2024 02 |  | základní |  | 0 | 1e-05 | 0.000538 | 0 | 0 | 16 | K | 2 |  |  |  | ROZPOCET | 0 | 0 | 0 | 0 | 0 | 1 | 0 | 16 | -1649377330
| Online PSC |  | https://podminky.urs.cz/item/CS_URS_2024_02/776421111 | [14 empty] | Online PSC | 2
| VV |  | skladba podlahy S4 | [14 empty] | VV | 2 | 1 | True | 0 | ROZPOCET
| VV |  | místn.č. 1.12 | [14 empty] | VV | 2 | 1 | True | 0 | ROZPOCET
| VV |  | 14,60 |  | 14.6 | [12 empty] | VV | 2 | 2 | True | 0 | ROZPOCET
| VV |  | Mezisoučet |  | 14.6 | [12 empty] | VV | 2 | 3 | True | 0 | ROZPOCET
| VV |  | skladba podlahy S5 | [14 empty] | VV | 2 | 1 | True | 0 | ROZPOCET
| VV |  | místn.č. 1.13, 1.14 | [14 empty] | VV | 2 | 1 | True | 0 | ROZPOCET
| VV |  | 23,80+15,40 |  | 39.2 | [12 empty] | VV | 2 | 2 | True | 0 | ROZPOCET
| VV |  | Mezisoučet |  | 39.2 | [12 empty] | VV | 2 | 3 | True | 0 | ROZPOCET
| VV |  | Součet |  | 53.8 | [12 empty] | VV | 2 | 4 | True | 1 | ROZPOCET
344 | M | 28411008 | lišta soklová PVC 16x60mm | m | 41.16 |  | 0 | CS ÚRS 2024 02 |  | základní |  | 0 | 0.0003 | 0.012348 | 0 | 0 | 32 | M | 2 |  |  |  | ROZPOCET | 0 | 0 | 0 | 0 | 0 | 1 | 0 | 16 | 585962336
| VV |  | skladba podlahy S5 | [14 empty] | VV | 2 | 1 | True | 0 | ROZPOCET
| VV |  | místn.č. 1.13, 1.14 | [14 empty] | VV | 2 | 1 | True | 0 | ROZPOCET
| VV |  | 23,80+15,40 |  | 39.2 | [12 empty] | VV | 2 | 2 | True | 0 | ROZPOCET
| VV |  | Součet |  | 39.2 | [12 empty] | VV | 2 | 4 | True | 0 | ROZPOCET
| VV |  | 39,2*1,05 "Přepočtené koeficientem množství |  | 41.16 | [12 empty] | VV | 2 | 2 | True | 1 | ROZPOCET
345 | M | 28342165 | lišta podlahová PVC zakončovací s fabionem | m | 1.606 |  | 0 | CS ÚRS 2024 02 |  | základní |  | 0 | 0.00027 | 0.00043362 | 0 | 0 | 32 | M | 2 |  |  |  | ROZPOCET | 0 | 0 | 0 | 0 | 0 | 1 | 0 | 16 | 869208674
| VV |  | skladba podlahy S4 | [14 empty] | VV | 2 | 1 | True | 0 | ROZPOCET
| VV |  | místn.č. 1.12 | [14 empty] | VV | 2 | 1 | True | 0 | ROZPOCET
| VV |  | 14,60 |  | 14.6 | [12 empty] | VV | 2 | 2 | True | 0 | ROZPOCET
| VV |  | Součet |  | 14.6 | [12 empty] | VV | 2 | 4 | True | 0 | ROZPOCET
| VV |  | 14,6*0,11 "Přepočtené koeficientem množství |  | 1.606 | [12 empty] | VV | 2 | 2 | True | 1 | ROZPOCET
346 | K | 776421711 | Montáž lišt vložení pásků z podlahoviny do lišt včetně nařezání | m | 39.2 |  | 0 | CS ÚRS 2024 02 |  | základní |  | 0 | 0 | 0 | 0 | 0 | 16 | K | 2 |  |  |  | ROZPOCET | 0 | 0 | 0 | 0 | 0 | 1 | 0 | 16 | 69776925
| Online PSC |  | https://podminky.urs.cz/item/CS_URS_2024_02/776421711 | [14 empty] | Online PSC | 2
| VV |  | skladba podlahy S5 | [14 empty] | VV | 2 | 1 | True | 0 | ROZPOCET
| VV |  | místn.č. 1.13, 1.14 | [14 empty] | VV | 2 | 1 | True | 0 | ROZPOCET
| VV |  | 23,80+15,40 |  | 39.2 | [12 empty] | VV | 2 | 2 | True | 0 | ROZPOCET
| VV |  | Součet |  | 39.2 | [12 empty] | VV | 2 | 4 | True | 1 | ROZPOCET
347 | M | 69751014 | zátěžový koberec - zátěžová třída 33, polyamid/polypropylen, výška vlasu min. 2,6 mm, gramáž min. 1800 g/m2, protiskluznost DS, třída hořlavosti Cf1-s1 | m2 | 4.312 |  | 0 | CS ÚRS 2024 02 |  | základní |  | 0 | 0.00235 | 0.010133 | 0 | 0 | 32 | M | 2 |  |  |  | ROZPOCET | 0 | 0 | 0 | 0 | 0 | 1 | 0 | 16 | -167534651
| VV |  | 39,2*0,11 "Přepočtené koeficientem množství |  | 4.312 | [12 empty] | VV | 2 | 2 | True | 1 | ROZPOCET
348 | K | 998776311 | Přesun hmot pro podlahy povlakové stanovený procentní sazbou (%) z ceny vodorovná dopravní vzdálenost do 50 m ruční (bez užití mechanizace) v objektech výšky do 6 m | % |  |  | 0 | CS ÚRS 2024 02 |  | základní |  | 0 | 0 | 0 | 0 | 0 | 16 | K | 2 |  |  |  | ROZPOCET | 0 | 0 | 0 | 0 | 0 | 1 | 0 | 16 | 1235666701
| Online PSC |  | https://podminky.urs.cz/item/CS_URS_2024_02/998776311 | [14 empty] | Online PSC | 2
| D | 781 | Dokončovací práce - obklady |  |  |  | 0 |  |  |  |  | 0 |  | 1.3409 |  | 0 | 2 | D | 1 |  |  |  | ROZPOCET | [6 empty] | 0
349 | K | 781121011 | Příprava podkladu před provedením obkladu nátěr penetrační na stěnu | m2 | 67.44 |  | 0 | CS ÚRS 2024 02 |  | základní |  | 0 | 0.0003 | 0.020232 | 0 | 0 | 16 | K | 2 |  |  |  | ROZPOCET | 0 | 0 | 0 | 0 | 0 | 1 | 0 | 16 | -2045915914
| Online PSC |  | https://podminky.urs.cz/item/CS_URS_2024_02/781121011 | [14 empty] | Online PSC | 2
| VV |  | místn.č. 1.5 - 1.9 | [14 empty] | VV | 2 | 1 | True | 0 | ROZPOCET
| VV |  | (4,90+5,10+4,80+4,40+5,20)*1,60 |  | 39.04 | [12 empty] | VV | 2 | 2 | True | 0 | ROZPOCET
| VV |  | místn.č. 1.11 | [14 empty] | VV | 2 | 1 | True | 0 | ROZPOCET
| VV |  | 1,80*1,20 |  | 2.16 | [12 empty] | VV | 2 | 2 | True | 0 | ROZPOCET
| VV |  | místn.č. 1.15 | [14 empty] | VV | 2 | 1 | True | 0 | ROZPOCET
| VV |  | 15,50*1,60 |  | 24.8 | [12 empty] | VV | 2 | 2 | True | 0 | ROZPOCET
| VV |  | 0,80*3*0,60 |  | 1.44 | [12 empty] | VV | 2 | 2 | True | 0 | ROZPOCET
| VV |  | Součet |  | 67.44 | [12 empty] | VV | 2 | 4 | True | 1 | ROZPOCET
350 | K | 781131112 | Izolace stěny pod obklad izolace nátěrem nebo stěrkou ve dvou vrstvách | m2 | 5.28 |  | 0 | CS ÚRS 2024 02 |  | základní |  | 0 | 0.0015 | 0.00792 | 0 | 0 | 16 | K | 2 |  |  |  | ROZPOCET | 0 | 0 | 0 | 0 | 0 | 1 | 0 | 16 | 1644467248
| Online PSC |  | https://podminky.urs.cz/item/CS_URS_2024_02/781131112 | [14 empty] | Online PSC | 2
| VV |  | místn.č. 1.15 - sprchový kout | [14 empty] | VV | 2 | 1 | True | 0 | ROZPOCET
| VV |  | (0,80*3)*2,20 |  | 5.28 | [12 empty] | VV | 2 | 2 | True | 0 | ROZPOCET
| VV |  | Součet |  | 5.28 | [12 empty] | VV | 2 | 4 | True | 1 | ROZPOCET
351 | K | 781161021 | Příprava podkladu před provedením obkladu montáž profilu ukončujícího profilu rohového, vanového | m | 10.9 |  | 0 | CS ÚRS 2024 02 |  | základní |  | 0 | 0.0002 | 0.00218 | 0 | 0 | 16 | K | 2 |  |  |  | ROZPOCET | 0 | 0 | 0 | 0 | 0 | 1 | 0 | 16 | -1877963400
| Online PSC |  | https://podminky.urs.cz/item/CS_URS_2024_02/781161021 | [14 empty] | Online PSC | 2
| VV |  | místn.č. 1.7 | [14 empty] | VV | 2 | 1 | True | 0 | ROZPOCET
| VV |  | 1,60 |  | 1.6 | [12 empty] | VV | 2 | 2 | True | 0 | ROZPOCET
| VV |  | místn.č. 1.15 | [14 empty] | VV | 2 | 1 | True | 0 | ROZPOCET
| VV |  | 2,20*2 |  | 4.4 | [12 empty] | VV | 2 | 2 | True | 0 | ROZPOCET
| VV |  | 3,30 |  | 3.3 | [12 empty] | VV | 2 | 2 | True | 0 | ROZPOCET
| VV |  | 1,60 |  | 1.6 | [12 empty] | VV | 2 | 2 | True | 0 | ROZPOCET
| VV |  | Součet |  | 10.9 | [12 empty] | VV | 2 | 4 | True | 1 | ROZPOCET
352 | M | 59054133 | profil ukončovací pro vnější hrany obkladů hliník leskle eloxovaný chromem 10x2500mm | m | 11.99 |  | 0 | CS ÚRS 2024 02 |  | základní |  | 0 | 2e-05 | 0.0002398 | 0 | 0 | 32 | M | 2 |  |  |  | ROZPOCET | 0 | 0 | 0 | 0 | 0 | 1 | 0 | 16 | 1885604572
| VV |  | 10,9*1,1 "Přepočtené koeficientem množství |  | 11.99 | [12 empty] | VV | 2 | 2 | True | 1 | ROZPOCET
353 | K | 781472218 | Montáž keramických obkladů stěn lepených cementovým flexibilním lepidlem hladkých přes 19 do 22 ks/m2 | m2 | 67.44 |  | 0 | CS ÚRS 2024 02 |  | základní |  | 0 | 0.00535 | 0.3608 | 0 | 0 | 16 | K | 2 |  |  |  | ROZPOCET | 0 | 0 | 0 | 0 | 0 | 1 | 0 | 16 | 1148939273
| Online PSC |  | https://podminky.urs.cz/item/CS_URS_2024_02/781472218 | [14 empty] | Online PSC | 2
| VV |  | místn.č. 1.5 - 1.9 | [14 empty] | VV | 2 | 1 | True | 0 | ROZPOCET
| VV |  | (4,90+5,10+4,80+4,40+5,20)*1,60 |  | 39.04 | [12 empty] | VV | 2 | 2 | True | 0 | ROZPOCET
| VV |  | místn.č. 1.11 | [14 empty] | VV | 2 | 1 | True | 0 | ROZPOCET
| VV |  | 1,80*1,20 |  | 2.16 | [12 empty] | VV | 2 | 2 | True | 0 | ROZPOCET
| VV |  | místn.č. 1.15 | [14 empty] | VV | 2 | 1 | True | 0 | ROZPOCET
| VV |  | 15,50*1,60 |  | 24.8 | [12 empty] | VV | 2 | 2 | True | 0 | ROZPOCET
| VV |  | 0,80*3*0,60 |  | 1.44 | [12 empty] | VV | 2 | 2 | True | 0 | ROZPOCET
| VV |  | Součet |  | 67.44 | [12 empty] | VV | 2 | 4 | True | 1 | ROZPOCET
354 | M | 59761702 | obklad keramický nemrazuvzdorný povrch hladký/lesklý tl do 10mm přes 19 do 22ks/m2 | m2 | 74.184 |  | 0 | CS ÚRS 2024 02 |  | základní |  | 0 | 0.0128 | 0.94956 | 0 | 0 | 32 | M | 2 |  |  |  | ROZPOCET | 0 | 0 | 0 | 0 | 0 | 1 | 0 | 16 | -98979551
| VV |  | 67,44*1,1 "Přepočtené koeficientem množství |  | 74.184 | [12 empty] | VV | 2 | 2 | True | 1 | ROZPOCET
355 | K | 998781311 | Přesun hmot pro obklady keramické stanovený procentní sazbou (%) z ceny vodorovná dopravní vzdálenost do 50 m ruční (bez užití mechanizace) v objektech výšky do 6 m | % |  |  | 0 | CS ÚRS 2024 02 |  | základní |  | 0 | 0 | 0 | 0 | 0 | 16 | K | 2 |  |  |  | ROZPOCET | 0 | 0 | 0 | 0 | 0 | 1 | 0 | 16 | 1500271257
| Online PSC |  | https://podminky.urs.cz/item/CS_URS_2024_02/998781311 | [14 empty] | Online PSC | 2
| D | 783 | Dokončovací práce - nátěry |  |  |  | 0 |  |  |  |  | 0 |  | 0.052088 |  | 0 | 2 | D | 1 |  |  |  | ROZPOCET | [6 empty] | 0
356 | K | 783101203 | Příprava podkladu truhlářských konstrukcí před provedením nátěru broušení smirkovým papírem nebo plátnem jemné | m2 | 37.858 |  | 0 | CS ÚRS 2024 02 |  | základní |  | 0 | 2e-05 | 0.00075716 | 0 | 0 | 16 | K | 2 |  |  |  | ROZPOCET | 0 | 0 | 0 | 0 | 0 | 1 | 0 | 16 | 435801595
| Online PSC |  | https://podminky.urs.cz/item/CS_URS_2024_02/783101203 | [14 empty] | Online PSC | 2
| VV |  | renovace dveřních křídel | [14 empty] | VV | 2 | 1 | True | 0 | ROZPOCET
| VV |  | 8/T, 14/T - 16/T, 21/T | [14 empty] | VV | 2 | 1 | True | 0 | ROZPOCET
| VV |  | (1,80*0,95)*2+(1,80*2+0,95)*0,50 |  | 5.695 | [12 empty] | VV | 2 | 2 | True | 0 | ROZPOCET
| VV |  | ((0,885*2,40)*2)*2+((2,40*2+0,885)*0,50)*2 |  | 14.181 | [12 empty] | VV | 2 | 2 | True | 0 | ROZPOCET
| VV |  | (0,65*1,85)*2+(1,85*2+0,65)*0,50 |  | 4.58 | [12 empty] | VV | 2 | 2 | True | 0 | ROZPOCET
| VV |  | (0,885*2,10)*2+(2,10*2+0,885)*0,50 |  | 6.26 | [12 empty] | VV | 2 | 2 | True | 0 | ROZPOCET
| VV |  | (1,10*2,06)*2+(2,06*2+1,10)*0,50 |  | 7.142 | [12 empty] | VV | 2 | 2 | True | 0 | ROZPOCET
| VV |  | Součet |  | 37.858 | [12 empty] | VV | 2 | 4 | True | 1 | ROZPOCET
357 | K | 783106805 | Odstranění nátěrů z truhlářských konstrukcí opálením s obroušením | m2 | 37.858 |  | 0 | CS ÚRS 2024 02 |  | základní |  | 0 | 2e-05 | 0.00075716 | 0 | 0 | 16 | K | 2 |  |  |  | ROZPOCET | 0 | 0 | 0 | 0 | 0 | 1 | 0 | 16 | 327612481
| Online PSC |  | https://podminky.urs.cz/item/CS_URS_2024_02/783106805 | [14 empty] | Online PSC | 2
| VV |  | renovace dveřních křídel | [14 empty] | VV | 2 | 1 | True | 0 | ROZPOCET
| VV |  | 8/T, 14/T - 16/T, 21/T | [14 empty] | VV | 2 | 1 | True | 0 | ROZPOCET
| VV |  | (1,80*0,95)*2+(1,80*2+0,95)*0,50 |  | 5.695 | [12 empty] | VV | 2 | 2 | True | 0 | ROZPOCET
| VV |  | ((0,885*2,40)*2)*2+((2,40*2+0,885)*0,50)*2 |  | 14.181 | [12 empty] | VV | 2 | 2 | True | 0 | ROZPOCET
| VV |  | (0,65*1,85)*2+(1,85*2+0,65)*0,50 |  | 4.58 | [12 empty] | VV | 2 | 2 | True | 0 | ROZPOCET
| VV |  | (0,885*2,10)*2+(2,10*2+0,885)*0,50 |  | 6.26 | [12 empty] | VV | 2 | 2 | True | 0 | ROZPOCET
| VV |  | (1,10*2,06)*2+(2,06*2+1,10)*0,50 |  | 7.142 | [12 empty] | VV | 2 | 2 | True | 0 | ROZPOCET
| VV |  | Součet |  | 37.858 | [12 empty] | VV | 2 | 4 | True | 1 | ROZPOCET
358 | K | 783113121 | Napouštěcí nátěr truhlářských konstrukcí dvojnásobný fungicidní syntetický | m2 | 37.858 |  | 0 | CS ÚRS 2024 02 |  | základní |  | 0 | 0.00035 | 0.01325 | 0 | 0 | 16 | K | 2 |  |  |  | ROZPOCET | 0 | 0 | 0 | 0 | 0 | 1 | 0 | 16 | 1889425510
| Online PSC |  | https://podminky.urs.cz/item/CS_URS_2024_02/783113121 | [14 empty] | Online PSC | 2
| VV |  | renovace dveřních křídel | [14 empty] | VV | 2 | 1 | True | 0 | ROZPOCET
| VV |  | 8/T, 14/T - 16/T, 21/T | [14 empty] | VV | 2 | 1 | True | 0 | ROZPOCET
| VV |  | (1,80*0,95)*2+(1,80*2+0,95)*0,50 |  | 5.695 | [12 empty] | VV | 2 | 2 | True | 0 | ROZPOCET
| VV |  | ((0,885*2,40)*2)*2+((2,40*2+0,885)*0,50)*2 |  | 14.181 | [12 empty] | VV | 2 | 2 | True | 0 | ROZPOCET
| VV |  | (0,65*1,85)*2+(1,85*2+0,65)*0,50 |  | 4.58 | [12 empty] | VV | 2 | 2 | True | 0 | ROZPOCET
| VV |  | (0,885*2,10)*2+(2,10*2+0,885)*0,50 |  | 6.26 | [12 empty] | VV | 2 | 2 | True | 0 | ROZPOCET
| VV |  | (1,10*2,06)*2+(2,06*2+1,10)*0,50 |  | 7.142 | [12 empty] | VV | 2 | 2 | True | 0 | ROZPOCET
| VV |  | Součet |  | 37.858 | [12 empty] | VV | 2 | 4 | True | 1 | ROZPOCET
359 | K | 783122131 | Tmelení truhlářských konstrukcí plošné (plné) včetně přebroušení tmelených míst, tmelem disperzním akrylátovým nebo latexovým | m2 | 37.858 |  | 0 | CS ÚRS 2024 02 |  | základní |  | 0 | 0.00032 | 0.012115 | 0 | 0 | 16 | K | 2 |  |  |  | ROZPOCET | 0 | 0 | 0 | 0 | 0 | 1 | 0 | 16 | -953186094
| Online PSC |  | https://podminky.urs.cz/item/CS_URS_2024_02/783122131 | [14 empty] | Online PSC | 2
| VV |  | renovace dveřních křídel | [14 empty] | VV | 2 | 1 | True | 0 | ROZPOCET
| VV |  | 8/T, 14/T - 16/T, 21/T | [14 empty] | VV | 2 | 1 | True | 0 | ROZPOCET
| VV |  | (1,80*0,95)*2+(1,80*2+0,95)*0,50 |  | 5.695 | [12 empty] | VV | 2 | 2 | True | 0 | ROZPOCET
| VV |  | ((0,885*2,40)*2)*2+((2,40*2+0,885)*0,50)*2 |  | 14.181 | [12 empty] | VV | 2 | 2 | True | 0 | ROZPOCET
| VV |  | (0,65*1,85)*2+(1,85*2+0,65)*0,50 |  | 4.58 | [12 empty] | VV | 2 | 2 | True | 0 | ROZPOCET
| VV |  | (0,885*2,10)*2+(2,10*2+0,885)*0,50 |  | 6.26 | [12 empty] | VV | 2 | 2 | True | 0 | ROZPOCET
| VV |  | (1,10*2,06)*2+(2,06*2+1,10)*0,50 |  | 7.142 | [12 empty] | VV | 2 | 2 | True | 0 | ROZPOCET
| VV |  | Součet |  | 37.858 | [12 empty] | VV | 2 | 4 | True | 1 | ROZPOCET
360 | K | 783164101 | Základní nátěr truhlářských konstrukcí jednonásobný olejový | m2 | 37.858 |  | 0 | CS ÚRS 2024 02 |  | základní |  | 0 | 0.00014 | 0.0053001 | 0 | 0 | 16 | K | 2 |  |  |  | ROZPOCET | 0 | 0 | 0 | 0 | 0 | 1 | 0 | 16 | 673249091
| Online PSC |  | https://podminky.urs.cz/item/CS_URS_2024_02/783164101 | [14 empty] | Online PSC | 2
| VV |  | renovace dveřních křídel | [14 empty] | VV | 2 | 1 | True | 0 | ROZPOCET
| VV |  | 8/T, 14/T - 16/T, 21/T | [14 empty] | VV | 2 | 1 | True | 0 | ROZPOCET
| VV |  | (1,80*0,95)*2+(1,80*2+0,95)*0,50 |  | 5.695 | [12 empty] | VV | 2 | 2 | True | 0 | ROZPOCET
| VV |  | ((0,885*2,40)*2)*2+((2,40*2+0,885)*0,50)*2 |  | 14.181 | [12 empty] | VV | 2 | 2 | True | 0 | ROZPOCET
| VV |  | (0,65*1,85)*2+(1,85*2+0,65)*0,50 |  | 4.58 | [12 empty] | VV | 2 | 2 | True | 0 | ROZPOCET
| VV |  | (0,885*2,10)*2+(2,10*2+0,885)*0,50 |  | 6.26 | [12 empty] | VV | 2 | 2 | True | 0 | ROZPOCET
| VV |  | (1,10*2,06)*2+(2,06*2+1,10)*0,50 |  | 7.142 | [12 empty] | VV | 2 | 2 | True | 0 | ROZPOCET
| VV |  | Součet |  | 37.858 | [12 empty] | VV | 2 | 4 | True | 1 | ROZPOCET
361 | K | 783167101 | Krycí nátěr truhlářských konstrukcí jednonásobný olejový | m2 | 37.858 |  | 0 | CS ÚRS 2024 02 |  | základní |  | 0 | 0.00014 | 0.0053001 | 0 | 0 | 16 | K | 2 |  |  |  | ROZPOCET | 0 | 0 | 0 | 0 | 0 | 1 | 0 | 16 | -669343695
| Online PSC |  | https://podminky.urs.cz/item/CS_URS_2024_02/783167101 | [14 empty] | Online PSC | 2
| VV |  | renovace dveřních křídel | [14 empty] | VV | 2 | 1 | True | 0 | ROZPOCET
| VV |  | 8/T, 14/T - 16/T, 21/T | [14 empty] | VV | 2 | 1 | True | 0 | ROZPOCET
| VV |  | (1,80*0,95)*2+(1,80*2+0,95)*0,50 |  | 5.695 | [12 empty] | VV | 2 | 2 | True | 0 | ROZPOCET
| VV |  | ((0,885*2,40)*2)*2+((2,40*2+0,885)*0,50)*2 |  | 14.181 | [12 empty] | VV | 2 | 2 | True | 0 | ROZPOCET
| VV |  | (0,65*1,85)*2+(1,85*2+0,65)*0,50 |  | 4.58 | [12 empty] | VV | 2 | 2 | True | 0 | ROZPOCET
| VV |  | (0,885*2,10)*2+(2,10*2+0,885)*0,50 |  | 6.26 | [12 empty] | VV | 2 | 2 | True | 0 | ROZPOCET
| VV |  | (1,10*2,06)*2+(2,06*2+1,10)*0,50 |  | 7.142 | [12 empty] | VV | 2 | 2 | True | 0 | ROZPOCET
| VV |  | Součet |  | 37.858 | [12 empty] | VV | 2 | 4 | True | 1 | ROZPOCET
362 | K | 783168211 | Lakovací nátěr truhlářských konstrukcí dvojnásobný s mezibroušením olejový | m2 | 37.858 |  | 0 | CS ÚRS 2024 02 |  | základní |  | 0 | 0.00037 | 0.014007 | 0 | 0 | 16 | K | 2 |  |  |  | ROZPOCET | 0 | 0 | 0 | 0 | 0 | 1 | 0 | 16 | -1044338196
| Online PSC |  | https://podminky.urs.cz/item/CS_URS_2024_02/783168211 | [14 empty] | Online PSC | 2
| VV |  | renovace dveřních křídel | [14 empty] | VV | 2 | 1 | True | 0 | ROZPOCET
| VV |  | 8/T, 14/T - 16/T, 21/T | [14 empty] | VV | 2 | 1 | True | 0 | ROZPOCET
| VV |  | (1,80*0,95)*2+(1,80*2+0,95)*0,50 |  | 5.695 | [12 empty] | VV | 2 | 2 | True | 0 | ROZPOCET
| VV |  | ((0,885*2,40)*2)*2+((2,40*2+0,885)*0,50)*2 |  | 14.181 | [12 empty] | VV | 2 | 2 | True | 0 | ROZPOCET
| VV |  | (0,65*1,85)*2+(1,85*2+0,65)*0,50 |  | 4.58 | [12 empty] | VV | 2 | 2 | True | 0 | ROZPOCET
| VV |  | (0,885*2,10)*2+(2,10*2+0,885)*0,50 |  | 6.26 | [12 empty] | VV | 2 | 2 | True | 0 | ROZPOCET
| VV |  | (1,10*2,06)*2+(2,06*2+1,10)*0,50 |  | 7.142 | [12 empty] | VV | 2 | 2 | True | 0 | ROZPOCET
| VV |  | Součet |  | 37.858 | [12 empty] | VV | 2 | 4 | True | 1 | ROZPOCET
363 | K | 783314201 | Základní antikorozní nátěr zámečnických konstrukcí jednonásobný syntetický standardní | m2 | 3.536 |  | 0 | CS ÚRS 2024 02 |  | základní |  | 0 | 0.00017 | 0.00060112 | 0 | 0 | 16 | K | 2 |  |  |  | ROZPOCET | 0 | 0 | 0 | 0 | 0 | 1 | 0 | 16 | -1207254874
| Online PSC |  | https://podminky.urs.cz/item/CS_URS_2024_02/783314201 | [14 empty] | Online PSC | 2
| VV |  | nový dveřní otvor mezi místn.č. 1.13 - 1.16 | [14 empty] | VV | 2 | 1 | True | 0 | ROZPOCET
| VV |  | 5 x I č.140 - 1,30 m | [14 empty] | VV | 2 | 1 | True | 0 | ROZPOCET
| VV |  | ((0,14*2+0,066*4)*1,30)*5 |  | 3.536 | [12 empty] | VV | 2 | 2 | True | 0 | ROZPOCET
| VV |  | Součet |  | 3.536 | [12 empty] | VV | 2 | 4 | True | 1 | ROZPOCET
| D | 784 | Dokončovací práce - malby a tapety |  |  |  | 0 |  |  |  |  | 0 |  | 0.87612 |  | 0.10392 | 2 | D | 1 |  |  |  | ROZPOCET | [6 empty] | 0
364 | K | 784121001 | Oškrabání malby v místnostech výšky do 3,80 m | m2 | 335.227 |  | 0 | CS ÚRS 2024 02 |  | základní |  | 0 | 0.001 | 0.33523 | 0.00031 | 0.10392 | 16 | K | 2 |  |  |  | ROZPOCET | 0 | 0 | 0 | 0 | 0 | 1 | 0 | 16 | -1201698934
| Online PSC |  | https://podminky.urs.cz/item/CS_URS_2024_02/784121001 | [14 empty] | Online PSC | 2
| VV |  | stěny | [14 empty] | VV | 2 | 1 | True | 0 | ROZPOCET
| VV |  | (3,35+3,95+3,0+3,25+0,55+0,70+0,60+2,10+3,30+0,50+2,50+5,20+2,70+4,10)*2,70 |  | 96.66 | [12 empty] | VV | 2 | 2 | True | 0 | ROZPOCET
| VV |  | (3,0+1,40+0,70+0,50+3,45+3,50+0,90+3,35+3,0+7,10+5,55*2+3,20+4,0+3,0+4,90+1,50+5,40)*2,70 |  | 162 | [12 empty] | VV | 2 | 2 | True | 0 | ROZPOCET
| VV |  | (1,30*2+0,80+2,60*2+4,50*2+3,50*2+2,90*4)*2,70 |  | 97.74 | [12 empty] | VV | 2 | 2 | True | 0 | ROZPOCET
| VV |  | Mezisoučet |  | 356.4 | [12 empty] | VV | 2 | 3 | True | 0 | ROZPOCET
| VV |  | opraveno 30% omítek | [14 empty] | VV | 2 | 1 | True | 0 | ROZPOCET
| VV |  | 70% zbývá s malbami | [14 empty] | VV | 2 | 1 | True | 0 | ROZPOCET
| VV |  | (356,40/100)*70 |  | 249.48 | [12 empty] | VV | 2 | 2 | True | 0 | ROZPOCET
| VV |  | Mezisoučet |  | 249.48 | [12 empty] | VV | 2 | 3 | True | 0 | ROZPOCET
| VV |  | stropy | [14 empty] | VV | 2 | 1 | True | 0 | ROZPOCET
| VV |  | místn.č. 1.1. - 1.16 | [14 empty] | VV | 2 | 1 | True | 0 | ROZPOCET
| VV |  | 17,50+2,40+5,50+2,20+1,40+1,50+1,40+1,20+1,60+1,10+5,90 |  | 41.7 | [12 empty] | VV | 2 | 2 | True | 0 | ROZPOCET
| VV |  | 12,20+(25,90-(1,85*1,30))+12,30+10,10+13,40 |  | 71.495 | [12 empty] | VV | 2 | 2 | True | 0 | ROZPOCET
| VV |  | místn.č. 1.19 | [14 empty] | VV | 2 | 1 | True | 0 | ROZPOCET
| VV |  | 9,30 |  | 9.3 | [12 empty] | VV | 2 | 2 | True | 0 | ROZPOCET
| VV |  | Mezisoučet |  | 122.495 | [12 empty] | VV | 2 | 3 | True | 0 | ROZPOCET
| VV |  | opraveno 30% omítek | [14 empty] | VV | 2 | 1 | True | 0 | ROZPOCET
| VV |  | 70% zbývá s malbami | [14 empty] | VV | 2 | 1 | True | 0 | ROZPOCET
| VV |  | (122,495/100)*70 |  | 85.747 | [12 empty] | VV | 2 | 2 | True | 0 | ROZPOCET
| VV |  | Mezisoučet |  | 85.747 | [12 empty] | VV | 2 | 3 | True | 0 | ROZPOCET
| VV |  | "součet stěny a stropy"249,48+85,747 |  | 335.227 | [12 empty] | VV | 2 | 2 | True | 1 | ROZPOCET
365 | K | 784181131 | Penetrace podkladu jednonásobná fungicidní akrylátová bezbarvá v místnostech výšky do 3,80 m | m2 | 530.29 |  | 0 | CS ÚRS 2024 02 |  | základní |  | 0 | 0.00074 | 0.39241 | 0 | 0 | 16 | K | 2 |  |  |  | ROZPOCET | 0 | 0 | 0 | 0 | 0 | 1 | 0 | 16 | -1938044560
| Online PSC |  | https://podminky.urs.cz/item/CS_URS_2024_02/784181131 | [14 empty] | Online PSC | 2
| VV |  | podhled SDK | [14 empty] | VV | 2 | 1 | True | 0 | ROZPOCET
| VV |  | místn.č. 1.3 - 1.9 | [14 empty] | VV | 2 | 1 | True | 0 | ROZPOCET
| VV |  | 5,50+2,20+1,40+1,50+1,40+1,20+1,60 |  | 14.8 | [12 empty] | VV | 2 | 2 | True | 0 | ROZPOCET
| VV |  | strop štuk | [14 empty] | VV | 2 | 1 | True | 0 | ROZPOCET
| VV |  | místn.č. 1.1. - 1.16 | [14 empty] | VV | 2 | 1 | True | 0 | ROZPOCET
| VV |  | 17,50+2,40+5,50+2,20+1,40+1,50+1,40+1,20+1,60+1,10+5,90 |  | 41.7 | [12 empty] | VV | 2 | 2 | True | 0 | ROZPOCET
| VV |  | 12,20+10,10 |  | 22.3 | [12 empty] | VV | 2 | 2 | True | 0 | ROZPOCET
| VV |  | místn.č. 1.19 | [14 empty] | VV | 2 | 1 | True | 0 | ROZPOCET
| VV |  | 9,30 |  | 9.3 | [12 empty] | VV | 2 | 2 | True | 0 | ROZPOCET
| VV |  | místnč. 1.13, 1.14, 1.16 | [14 empty] | VV | 2 | 1 | True | 0 | ROZPOCET
| VV |  | 25,90+12,30+13,40 |  | 51.6 | [12 empty] | VV | 2 | 2 | True | 0 | ROZPOCET
| VV |  | Mezisoučet |  | 139.7 | [12 empty] | VV | 2 | 3 | True | 0 | ROZPOCET
| VV |  | stěny štuk | [14 empty] | VV | 2 | 1 | True | 0 | ROZPOCET
| VV |  | (3,35+3,95+3,0+3,25+0,55+0,70+0,60+2,10+3,30+0,50+2,50+5,20+2,70+4,10)*2,70 |  | 96.66 | [12 empty] | VV | 2 | 2 | True | 0 | ROZPOCET
| VV |  | (3,0+1,40+0,70+0,50+3,45+3,50+0,90+3,35+3,0+7,10+5,55*2+3,20+4,0+3,0+4,90+1,50+5,40)*2,70 |  | 162 | [12 empty] | VV | 2 | 2 | True | 0 | ROZPOCET
| VV |  | (1,30*2+0,80+2,60*2+4,50*2+3,50*2+2,90*4)*2,70 |  | 97.74 | [12 empty] | VV | 2 | 2 | True | 0 | ROZPOCET
| VV |  | ((1,50*2+3,50)*1,30)*2 |  | 16.9 | [12 empty] | VV | 2 | 2 | True | 0 | ROZPOCET
| VV |  | -(0,40*0,60*4)*2 |  | -1.92 | [12 empty] | VV | 2 | 2 | True | 0 | ROZPOCET
| VV |  | 2,50*1,30 |  | 3.25 | [12 empty] | VV | 2 | 2 | True | 0 | ROZPOCET
| VV |  | ((1,20*2+2,40)*1,30)*2 |  | 12.48 | [12 empty] | VV | 2 | 2 | True | 0 | ROZPOCET
| VV |  | -(0,40*0,80+0,40*0,60)*2 |  | -1.12 | [12 empty] | VV | 2 | 2 | True | 0 | ROZPOCET
| VV |  | 0,80*0,30*2 |  | 0.48 | [12 empty] | VV | 2 | 2 | True | 0 | ROZPOCET
| VV |  | 2,0*2,55 |  | 5.1 | [12 empty] | VV | 2 | 2 | True | 0 | ROZPOCET
| VV |  | -(2,20*0,90+0,90*1,0) |  | -2.88 | [12 empty] | VV | 2 | 2 | True | 0 | ROZPOCET
| VV |  | 2,0*0,95 |  | 1.9 | [12 empty] | VV | 2 | 2 | True | 0 | ROZPOCET
| VV |  | Mezisoučet |  | 390.59 | [12 empty] | VV | 2 | 3 | True | 0 | ROZPOCET
| VV |  | Součet |  | 530.29 | [12 empty] | VV | 2 | 4 | True | 1 | ROZPOCET
366 | K | 784331001 | Malby protiplísňové dvojnásobné, bílé v místnostech výšky do 3,80 m | m2 | 530.29 |  | 0 | CS ÚRS 2024 02 |  | základní |  | 0 | 0.00028 | 0.14848 | 0 | 0 | 16 | K | 2 |  |  |  | ROZPOCET | 0 | 0 | 0 | 0 | 0 | 1 | 0 | 16 | -2101938217
| Online PSC |  | https://podminky.urs.cz/item/CS_URS_2024_02/784331001 | [14 empty] | Online PSC | 2
| VV |  | podhled SDK | [14 empty] | VV | 2 | 1 | True | 0 | ROZPOCET
| VV |  | místn.č. 1.3 - 1.9 | [14 empty] | VV | 2 | 1 | True | 0 | ROZPOCET
| VV |  | 5,50+2,20+1,40+1,50+1,40+1,20+1,60 |  | 14.8 | [12 empty] | VV | 2 | 2 | True | 0 | ROZPOCET
| VV |  | strop štuk | [14 empty] | VV | 2 | 1 | True | 0 | ROZPOCET
| VV |  | místn.č. 1.1. - 1.16 | [14 empty] | VV | 2 | 1 | True | 0 | ROZPOCET
| VV |  | 17,50+2,40+5,50+2,20+1,40+1,50+1,40+1,20+1,60+1,10+5,90 |  | 41.7 | [12 empty] | VV | 2 | 2 | True | 0 | ROZPOCET
| VV |  | 12,20+10,10 |  | 22.3 | [12 empty] | VV | 2 | 2 | True | 0 | ROZPOCET
| VV |  | místn.č. 1.19 | [14 empty] | VV | 2 | 1 | True | 0 | ROZPOCET
| VV |  | 9,30 |  | 9.3 | [12 empty] | VV | 2 | 2 | True | 0 | ROZPOCET
| VV |  | místnč. 1.13, 1.14, 1.16 | [14 empty] | VV | 2 | 1 | True | 0 | ROZPOCET
| VV |  | 25,90+12,30+13,40 |  | 51.6 | [12 empty] | VV | 2 | 2 | True | 0 | ROZPOCET
| VV |  | Mezisoučet |  | 139.7 | [12 empty] | VV | 2 | 3 | True | 0 | ROZPOCET
| VV |  | stěny štuk | [14 empty] | VV | 2 | 1 | True | 0 | ROZPOCET
| VV |  | (3,35+3,95+3,0+3,25+0,55+0,70+0,60+2,10+3,30+0,50+2,50+5,20+2,70+4,10)*2,70 |  | 96.66 | [12 empty] | VV | 2 | 2 | True | 0 | ROZPOCET
| VV |  | (3,0+1,40+0,70+0,50+3,45+3,50+0,90+3,35+3,0+7,10+5,55*2+3,20+4,0+3,0+4,90+1,50+5,40)*2,70 |  | 162 | [12 empty] | VV | 2 | 2 | True | 0 | ROZPOCET
| VV |  | (1,30*2+0,80+2,60*2+4,50*2+3,50*2+2,90*4)*2,70 |  | 97.74 | [12 empty] | VV | 2 | 2 | True | 0 | ROZPOCET
| VV |  | ((1,50*2+3,50)*1,30)*2 |  | 16.9 | [12 empty] | VV | 2 | 2 | True | 0 | ROZPOCET
| VV |  | -(0,40*0,60*4)*2 |  | -1.92 | [12 empty] | VV | 2 | 2 | True | 0 | ROZPOCET
| VV |  | 2,50*1,30 |  | 3.25 | [12 empty] | VV | 2 | 2 | True | 0 | ROZPOCET
| VV |  | ((1,20*2+2,40)*1,30)*2 |  | 12.48 | [12 empty] | VV | 2 | 2 | True | 0 | ROZPOCET
| VV |  | -(0,40*0,80+0,40*0,60)*2 |  | -1.12 | [12 empty] | VV | 2 | 2 | True | 0 | ROZPOCET
| VV |  | 0,80*0,30*2 |  | 0.48 | [12 empty] | VV | 2 | 2 | True | 0 | ROZPOCET
| VV |  | 2,0*2,55 |  | 5.1 | [12 empty] | VV | 2 | 2 | True | 0 | ROZPOCET
| VV |  | -(2,20*0,90+0,90*1,0) |  | -2.88 | [12 empty] | VV | 2 | 2 | True | 0 | ROZPOCET
| VV |  | 2,0*0,95 |  | 1.9 | [12 empty] | VV | 2 | 2 | True | 0 | ROZPOCET
| VV |  | Mezisoučet |  | 390.59 | [12 empty] | VV | 2 | 3 | True | 0 | ROZPOCET
| VV |  | Součet |  | 530.29 | [12 empty] | VV | 2 | 4 | True | 1 | ROZPOCET
| D | HZS | Hodinové zúčtovací sazby |  |  |  | 0 |  |  |  |  | 0 |  | 0 |  | 0 | 4 | D | 0 |  |  |  | ROZPOCET | [6 empty] | 0
367 | K | HZS1301 | Hodinové zúčtovací sazby profesí HSV provádění konstrukcí zedník | hod | 150 |  | 0 | CS ÚRS 2024 02 |  | základní |  | 0 | 0 | 0 | 0 | 0 | 512 | K | 1 |  |  |  | ROZPOCET | 0 | 0 | 0 | 0 | 0 | 1 | 0 | 512 | -966329633
| Online PSC |  | https://podminky.urs.cz/item/CS_URS_2024_02/HZS1301 | [14 empty] | Online PSC | 1
| VV |  | Zednické přípomoci k ZTI, ÚT, VZT - sekací a bourací práce, omítnutí drážek trubních rozvodů | [14 empty] | VV | 1 | 1 | True | 0 | ROZPOCET
| VV |  | 150,0 |  | 150 | [12 empty] | VV | 1 | 2 | True | 0 | ROZPOCET
| VV |  | Součet |  | 150 | [12 empty] | VV | 1 | 4 | True | 1 | ROZPOCET

## SO02 - Hradební zeď
{b5461edd-5847-4f2d-a71e-b4262c929853}
2
| KRYCÍ LIST SOUPISU PRACÍ | [7 empty] | v --- níže se nacházejí doplnkové a pomocné údaje k sestavám --- v | [8 empty] | False
Stavba:
ZMĚNA ČÁSTI DOKONČENÉ STAVBY Č.P. 814 - OLOMOUC
Objekt:
SO02 - Hradební zeď
| KSO: |  |  |  |  | CC-CZ:
| Místo: |  |  |  |  | Datum: | 21. 7. 2024
| Zadavatel: |  |  |  |  | IČ: | 60799358
|  | Metropolitní kapitula u svatého Václava v Olomouci |  |  |  | DIČ: | CZ60799358
| Účastník: |  |  |  |  | IČ: | Vyplň údaj
|  | Vyplň údaj |  |  |  | DIČ: | Vyplň údaj
| Projektant: |  |  |  |  | IČ: | 06586163
|  | INTEGRAPLAN v.o.s. |  |  |  | DIČ: | CZ06586163
| Zpracovatel: |  |  |  |  | IČ:
DIČ:
Poznámka:
| Cena bez DPH | [5 empty] | 0
|  |  | Základ daně |  |  | Sazba daně | Výše daně
| DPH | základní | 0 |  |  | 21% | 0
|  | snížená | 0 |  |  | 12% | 0
|  | zákl. přenesená | 0 |  |  | 21% | 0
|  | sníž. přenesená | 0 |  |  | 12% | 0
|  | nulová | 0 |  |  | 0% | 0
| Cena s DPH |  |  | v | CZK |  | 0
REKAPITULACE ČLENĚNÍ SOUPISU PRACÍ
Stavba:
ZMĚNA ČÁSTI DOKONČENÉ STAVBY Č.P. 814 - OLOMOUC
Objekt:
SO02 - Hradební zeď
Místo: | [5 empty] | Datum: | 21. 7. 2024
Zadavatel: |  |  | Metropolitní kapitula u svatého Václava v Olomouci |  |  | Projektant: | INTEGRAPLAN v.o.s.
Účastník: |  |  | Vyplň údaj |  |  | Zpracovatel:
Kód dílu - Popis | [6 empty] | Cena celkem [CZK]
Náklady stavby celkem | [6 empty] | 0 | [11 empty] | -1
| HSV - Práce a dodávky HSV | [5 empty] | 0
| 6 - Úpravy povrchů, podlahy a osazování výplní | [5 empty] | 0
| 9 - Ostatní konstrukce a práce, bourání | [5 empty] | 0
| 997 - Přesun sutě | [5 empty] | 0
| 998 - Přesun hmot | [5 empty] | 0
| PSV - Práce a dodávky PSV | [5 empty] | 0
| 767 - Konstrukce zámečnické | [5 empty] | 0
| 772 - Podlahy z kamene | [5 empty] | 0
| 783 - Dokončovací práce - nátěry | [5 empty] | 0
SOUPIS PRACÍ
Stavba:
ZMĚNA ČÁSTI DOKONČENÉ STAVBY Č.P. 814 - OLOMOUC
Objekt:
SO02 - Hradební zeď
Místo: | [5 empty] | Datum: | 21. 7. 2024
Zadavatel: |  |  | Metropolitní kapitula u svatého Václava v Olomouci |  |  | Projektant: | INTEGRAPLAN v.o.s.
Účastník: |  |  | Vyplň údaj |  |  | Zpracovatel:
PČ | Typ | Kód | Popis | MJ | Množství | J.cena [CZK] | Cena celkem [CZK] | Cenová soustava |  | DPH | J. Nh [h] | Nh celkem [h] | J. hmotnost [t] | Hmotnost celkem [t] | J. suť [t] | Suť Celkem [t]
Náklady soupisu celkem | [6 empty] | 0 |  |  |  |  | 0 |  | 26.9831 |  | 74.6253 |  | D | -1 | [10 empty] | 0
| D | HSV | Práce a dodávky HSV |  |  |  | 0 |  |  |  |  | 0 |  | 22.7189 |  | 74.0203 | 1 | D | 0 |  |  |  | ROZPOCET | [6 empty] | 0
| D | 6 | Úpravy povrchů, podlahy a osazování výplní |  |  |  | 0 |  |  |  |  | 0 |  | 7.7541 |  | 0 | 1 | D | 1 |  |  |  | ROZPOCET | [6 empty] | 0
1 | K | 622135000 | Vyrovnání nerovností podkladu vnějších omítaných ploch maltou, tloušťky do 10 mm vápennou stěn | m2 | 58 |  | 0 | CS ÚRS 2024 02 |  | základní |  | 0 | 0.0167 | 0.9686 | 0 | 0 | 4 | K | 2 |  |  |  | ROZPOCET | 0 | 0 | 0 | 0 | 0 | 1 | 0 | 4 | 1249394966
| Online PSC |  | https://podminky.urs.cz/item/CS_URS_2024_02/622135000 | [14 empty] | Online PSC | 2
| VV |  | pochůzí část | [14 empty] | VV | 2 | 1 | True | 0 | ROZPOCET
| VV |  | 36,0 |  | 36 | [12 empty] | VV | 2 | 2 | True | 0 | ROZPOCET
| VV |  | nepochůzí část | [14 empty] | VV | 2 | 1 | True | 0 | ROZPOCET
| VV |  | 22,0 |  | 22 | [12 empty] | VV | 2 | 2 | True | 0 | ROZPOCET
| VV |  | Součet |  | 58 | [12 empty] | VV | 2 | 4 | True | 1 | ROZPOCET
2 | K | 622135090 | Vyrovnání nerovností podkladu vnějších omítaných ploch tmelem, tloušťky do 2 mm Příplatek k ceně za každých dalších 5 mm tloušťky podkladní vrstvy přes 10 mm maltou vápennou stěn | m2 | 304 |  | 0 | CS ÚRS 2024 02 |  | základní |  | 0 | 0.0083 | 2.5232 | 0 | 0 | 4 | K | 2 |  |  |  | ROZPOCET | 0 | 0 | 0 | 0 | 0 | 1 | 0 | 4 | -968165812
| Online PSC |  | https://podminky.urs.cz/item/CS_URS_2024_02/622135090 | [14 empty] | Online PSC | 2
| VV |  | pochůzí část | [14 empty] | VV | 2 | 1 | True | 0 | ROZPOCET
| VV |  | 36,0*6 |  | 216 | [12 empty] | VV | 2 | 2 | True | 0 | ROZPOCET
| VV |  | nepochůzí část | [14 empty] | VV | 2 | 1 | True | 0 | ROZPOCET
| VV |  | 22,0*4 |  | 88 | [12 empty] | VV | 2 | 2 | True | 0 | ROZPOCET
| VV |  | Součet |  | 304 | [12 empty] | VV | 2 | 4 | True | 1 | ROZPOCET
3 | K | 622311121 | Omítka vápenná vnějších ploch nanášená ručně jednovrstvá, tloušťky do 15 mm hladká stěn | m2 | 104.06 |  | 0 | CS ÚRS 2024 02 |  | základní |  | 0 | 0.021 | 2.1853 | 0 | 0 | 4 | K | 2 |  |  |  | ROZPOCET | 0 | 0 | 0 | 0 | 0 | 1 | 0 | 4 | -1418042399
| Online PSC |  | https://podminky.urs.cz/item/CS_URS_2024_02/622311121 | [14 empty] | Online PSC | 2
| VV |  | vyspravení a doplnění původního podkladu omítky | [14 empty] | VV | 2 | 1 | True | 0 | ROZPOCET
| VV |  | od zatravnění po ochoz | [14 empty] | VV | 2 | 1 | True | 0 | ROZPOCET
| VV |  | 24,20*3,30 |  | 79.86 | [12 empty] | VV | 2 | 2 | True | 0 | ROZPOCET
| VV |  | hradební zídka na ochozu | [14 empty] | VV | 2 | 1 | True | 0 | ROZPOCET
| VV |  | 24,20*1,0 |  | 24.2 | [12 empty] | VV | 2 | 2 | True | 0 | ROZPOCET
| VV |  | Součet |  | 104.06 | [12 empty] | VV | 2 | 4 | True | 1 | ROZPOCET
4 | K | 622325113 | Oprava vápenné omítky vnějších ploch stupně členitosti 1 hladké stěn, v rozsahu opravované plochy přes 30 do 50% | m2 | 104.06 |  | 0 | CS ÚRS 2024 02 |  | základní |  | 0 | 0.01996 | 2.077 | 0 | 0 | 4 | K | 2 |  |  |  | ROZPOCET | 0 | 0 | 0 | 0 | 0 | 1 | 0 | 4 | -1868277324
| Online PSC |  | https://podminky.urs.cz/item/CS_URS_2024_02/622325113 | [14 empty] | Online PSC | 2
| VV |  | vyspravení adoplnění původního podkladu omítky | [14 empty] | VV | 2 | 1 | True | 0 | ROZPOCET
| VV |  | od zatravnění po ochoz | [14 empty] | VV | 2 | 1 | True | 0 | ROZPOCET
| VV |  | 24,20*3,30 |  | 79.86 | [12 empty] | VV | 2 | 2 | True | 0 | ROZPOCET
| VV |  | hradební zídka na ochozu | [14 empty] | VV | 2 | 1 | True | 0 | ROZPOCET
| VV |  | 24,20*1,0 |  | 24.2 | [12 empty] | VV | 2 | 2 | True | 0 | ROZPOCET
| VV |  | Součet |  | 104.06 | [12 empty] | VV | 2 | 4 | True | 1 | ROZPOCET
| D | 9 | Ostatní konstrukce a práce, bourání |  |  |  | 0 |  |  |  |  | 0 |  | 14.9648 |  | 74.0203 | 1 | D | 1 |  |  |  | ROZPOCET | [6 empty] | 0
5 | K | 941111131 | Lešení řadové trubkové lehké pracovní s podlahami s provozním zatížením tř. 3 do 200 kg/m2 šířky tř. W12 od 1,2 do 1,5 m, výšky výšky do 10 m montáž | m2 | 96.8 |  | 0 | CS ÚRS 2024 02 |  | základní |  | 0 | 0 | 0 | 0 | 0 | 4 | K | 2 |  |  |  | ROZPOCET | 0 | 0 | 0 | 0 | 0 | 1 | 0 | 4 | -2074116894
| Online PSC |  | https://podminky.urs.cz/item/CS_URS_2024_02/941111131 | [14 empty] | Online PSC | 2
| VV |  | 24,20*4,0 |  | 96.8 | [12 empty] | VV | 2 | 2 | True | 0 | ROZPOCET
| VV |  | Součet |  | 96.8 | [12 empty] | VV | 2 | 4 | True | 1 | ROZPOCET
6 | K | 941111231 | Lešení řadové trubkové lehké pracovní s podlahami s provozním zatížením tř. 3 do 200 kg/m2 šířky tř. W12 od 1,2 do 1,5 m, výšky výšky do 10 m příplatek k ceně za každý den použití | m2 | 5808 |  | 0 | CS ÚRS 2024 02 |  | základní |  | 0 | 0 | 0 | 0 | 0 | 4 | K | 2 |  |  |  | ROZPOCET | 0 | 0 | 0 | 0 | 0 | 1 | 0 | 4 | 1077885778
| Online PSC |  | https://podminky.urs.cz/item/CS_URS_2024_02/941111231 | [14 empty] | Online PSC | 2
| VV |  | 96,8*60 "Přepočtené koeficientem množství |  | 5808 | [12 empty] | VV | 2 | 2 | True | 1 | ROZPOCET
7 | K | 941111831 | Lešení řadové trubkové lehké pracovní s podlahami s provozním zatížením tř. 3 do 200 kg/m2 šířky tř. W12 od 1,2 do 1,5 m, výšky výšky do 10 m demontáž | m2 | 96.8 |  | 0 | CS ÚRS 2024 02 |  | základní |  | 0 | 0 | 0 | 0 | 0 | 4 | K | 2 |  |  |  | ROZPOCET | 0 | 0 | 0 | 0 | 0 | 1 | 0 | 4 | 737634721
| Online PSC |  | https://podminky.urs.cz/item/CS_URS_2024_02/941111831 | [14 empty] | Online PSC | 2
| VV |  | 24,20*4,0 |  | 96.8 | [12 empty] | VV | 2 | 2 | True | 0 | ROZPOCET
| VV |  | Součet |  | 96.8 | [12 empty] | VV | 2 | 4 | True | 1 | ROZPOCET
8 | K | 944511111 | Síť ochranná zavěšená na konstrukci lešení z textilie z umělých vláken montáž | m2 | 96.8 |  | 0 | CS ÚRS 2024 02 |  | základní |  | 0 | 0 | 0 | 0 | 0 | 4 | K | 2 |  |  |  | ROZPOCET | 0 | 0 | 0 | 0 | 0 | 1 | 0 | 4 | 1897169931
| Online PSC |  | https://podminky.urs.cz/item/CS_URS_2024_02/944511111 | [14 empty] | Online PSC | 2
| VV |  | 24,20*4,0 |  | 96.8 | [12 empty] | VV | 2 | 2 | True | 0 | ROZPOCET
| VV |  | Součet |  | 96.8 | [12 empty] | VV | 2 | 4 | True | 1 | ROZPOCET
9 | K | 944511211 | Síť ochranná zavěšená na konstrukci lešení z textilie z umělých vláken příplatek k ceně za každý den použití | m2 | 5808 |  | 0 | CS ÚRS 2024 02 |  | základní |  | 0 | 0 | 0 | 0 | 0 | 4 | K | 2 |  |  |  | ROZPOCET | 0 | 0 | 0 | 0 | 0 | 1 | 0 | 4 | -1737861764
| Online PSC |  | https://podminky.urs.cz/item/CS_URS_2024_02/944511211 | [14 empty] | Online PSC | 2
| VV |  | 96,8*60 "Přepočtené koeficientem množství |  | 5808 | [12 empty] | VV | 2 | 2 | True | 1 | ROZPOCET
10 | K | 944511811 | Síť ochranná zavěšená na konstrukci lešení z textilie z umělých vláken demontáž | m2 | 96.8 |  | 0 | CS ÚRS 2024 02 |  | základní |  | 0 | 0 | 0 | 0 | 0 | 4 | K | 2 |  |  |  | ROZPOCET | 0 | 0 | 0 | 0 | 0 | 1 | 0 | 4 | 1065781800
| Online PSC |  | https://podminky.urs.cz/item/CS_URS_2024_02/944511811 | [14 empty] | Online PSC | 2
| VV |  | 24,20*4,0 |  | 96.8 | [12 empty] | VV | 2 | 2 | True | 0 | ROZPOCET
| VV |  | Součet |  | 96.8 | [12 empty] | VV | 2 | 4 | True | 1 | ROZPOCET
11 | K | 976027231 | Vybourání kamenných obrub, krycích desek krycích desek ukončujících horní plochu zdiva, tl. do 100 mm | m2 | 58 |  | 0 | CS ÚRS 2024 02 |  | základní |  | 0 | 0 | 0 | 0.216 | 12.528 | 4 | K | 2 |  |  |  | ROZPOCET | 0 | 0 | 0 | 0 | 0 | 1 | 0 | 4 | -917557462
| Online PSC |  | https://podminky.urs.cz/item/CS_URS_2024_02/976027231 | [14 empty] | Online PSC | 2
| VV |  | pochůzí část | [14 empty] | VV | 2 | 1 | True | 0 | ROZPOCET
| VV |  | 36,0 |  | 36 | [12 empty] | VV | 2 | 2 | True | 0 | ROZPOCET
| VV |  | nepochůzí část | [14 empty] | VV | 2 | 1 | True | 0 | ROZPOCET
| VV |  | 22,0 |  | 22 | [12 empty] | VV | 2 | 2 | True | 0 | ROZPOCET
| VV |  | Součet |  | 58 | [12 empty] | VV | 2 | 4 | True | 1 | ROZPOCET
12 | K | 978019391 | Otlučení vápenných nebo vápenocementových omítek vnějších ploch s vyškrabáním spar a s očištěním zdiva stupně členitosti 3 až 5, v rozsahu přes 80 do 100 % | m2 | 104.06 |  | 0 | CS ÚRS 2024 02 |  | základní |  | 0 | 0 | 0 | 0.072 | 7.4923 | 4 | K | 2 |  |  |  | ROZPOCET | 0 | 0 | 0 | 0 | 0 | 1 | 0 | 4 | -500948285
| Online PSC |  | https://podminky.urs.cz/item/CS_URS_2024_02/978019391 | [14 empty] | Online PSC | 2
| VV |  | od zatravnění po ochoz | [14 empty] | VV | 2 | 1 | True | 0 | ROZPOCET
| VV |  | 24,20*3,30 |  | 79.86 | [12 empty] | VV | 2 | 2 | True | 0 | ROZPOCET
| VV |  | hradební zídka na ochozu | [14 empty] | VV | 2 | 1 | True | 0 | ROZPOCET
| VV |  | 24,20*1,0 |  | 24.2 | [12 empty] | VV | 2 | 2 | True | 0 | ROZPOCET
| VV |  | Součet |  | 104.06 | [12 empty] | VV | 2 | 4 | True | 1 | ROZPOCET
13 | K | 985223322 | Přezdívání zdiva do vápenné malty kamenného, objemu přes 3 m3 | m3 | 21.6 |  | 0 | CS ÚRS 2024 02 |  | základní |  | 0 | 0.378 | 8.1648 | 2.5 | 54 | 4 | K | 2 |  |  |  | ROZPOCET | 0 | 0 | 0 | 0 | 0 | 1 | 0 | 4 | -1999964404
| Online PSC |  | https://podminky.urs.cz/item/CS_URS_2024_02/985223322 | [14 empty] | Online PSC | 2
| VV |  | použití stávajících kamenných bloků | [14 empty] | VV | 2 | 1 | True | 0 | ROZPOCET
| VV |  | pochůzí část | [14 empty] | VV | 2 | 1 | True | 0 | ROZPOCET
| VV |  | 36,0*0,60 |  | 21.6 | [12 empty] | VV | 2 | 2 | True | 0 | ROZPOCET
| VV |  | Součet |  | 21.6 | [12 empty] | VV | 2 | 4 | True | 1 | ROZPOCET
14 | M | 74910224 | Sošky a truhlíky z umělého kamene - demontáž, oprava dle restauratérského záměru, zpětná montáž | kus | 10 |  | 0 | CS ÚRS 2024 02 |  | základní |  | 0 | 0.68 | 6.8 | 0 | 0 | 8 | M | 2 |  |  |  | ROZPOCET | 0 | 0 | 0 | 0 | 0 | 1 | 0 | 4 | 1862217965
| D | 997 | Přesun sutě |  |  |  | 0 |  |  |  |  | 0 |  | 0 |  | 0 | 1 | D | 1 |  |  |  | ROZPOCET | [6 empty] | 0
15 | K | 997013211 | Vnitrostaveništní doprava suti a vybouraných hmot vodorovně do 50 m s naložením ručně pro budovy a haly výšky do 6 m | t | 74.625 |  | 0 | CS ÚRS 2024 02 |  | základní |  | 0 | 0 | 0 | 0 | 0 | 4 | K | 2 |  |  |  | ROZPOCET | 0 | 0 | 0 | 0 | 0 | 1 | 0 | 4 | -316165982
| Online PSC |  | https://podminky.urs.cz/item/CS_URS_2024_02/997013211 | [14 empty] | Online PSC | 2
16 | K | 997013501 | Odvoz suti a vybouraných hmot na skládku nebo meziskládku se složením, na vzdálenost do 1 km | t | 7.492 |  | 0 | CS ÚRS 2024 02 |  | základní |  | 0 | 0 | 0 | 0 | 0 | 4 | K | 2 |  |  |  | ROZPOCET | 0 | 0 | 0 | 0 | 0 | 1 | 0 | 4 | 628086474
| Online PSC |  | https://podminky.urs.cz/item/CS_URS_2024_02/997013501 | [14 empty] | Online PSC | 2
| VV |  | otlučená omítka | [14 empty] | VV | 2 | 1 | True | 0 | ROZPOCET
| VV |  | 7,492 |  | 7.492 | [12 empty] | VV | 2 | 2 | True | 0 | ROZPOCET
| VV |  | Součet |  | 7.492 | [12 empty] | VV | 2 | 4 | True | 1 | ROZPOCET
17 | K | 997013509 | Odvoz suti a vybouraných hmot na skládku nebo meziskládku se složením, na vzdálenost Příplatek k ceně za každý další započatý 1 km přes 1 km | t | 149.84 |  | 0 | CS ÚRS 2024 02 |  | základní |  | 0 | 0 | 0 | 0 | 0 | 4 | K | 2 |  |  |  | ROZPOCET | 0 | 0 | 0 | 0 | 0 | 1 | 0 | 4 | -239192498
| Online PSC |  | https://podminky.urs.cz/item/CS_URS_2024_02/997013509 | [14 empty] | Online PSC | 2
| VV |  | 7,492*20 "Přepočtené koeficientem množství |  | 149.84 | [12 empty] | VV | 2 | 2 | True | 1 | ROZPOCET
18 | K | 997013631 | Poplatek za uložení stavebního odpadu na skládce (skládkovné) směsného stavebního a demoličního zatříděného do Katalogu odpadů pod kódem 17 09 04 | t | 7.492 |  | 0 | CS ÚRS 2024 02 |  | základní |  | 0 | 0 | 0 | 0 | 0 | 4 | K | 2 |  |  |  | ROZPOCET | 0 | 0 | 0 | 0 | 0 | 1 | 0 | 4 | 92092428
| Online PSC |  | https://podminky.urs.cz/item/CS_URS_2024_02/997013631 | [14 empty] | Online PSC | 2
| D | 998 | Přesun hmot |  |  |  | 0 |  |  |  |  | 0 |  | 0 |  | 0 | 1 | D | 1 |  |  |  | ROZPOCET | [6 empty] | 0
19 | K | 998018001 | Přesun hmot pro budovy občanské výstavby, bydlení, výrobu a služby ruční (bez užití mechanizace) vodorovná dopravní vzdálenost do 100 m pro budovy s jakoukoliv nosnou konstrukcí výšky do 6 m | t | 22.719 |  | 0 | CS ÚRS 2024 02 |  | základní |  | 0 | 0 | 0 | 0 | 0 | 4 | K | 2 |  |  |  | ROZPOCET | 0 | 0 | 0 | 0 | 0 | 1 | 0 | 4 | 967360749
| Online PSC |  | https://podminky.urs.cz/item/CS_URS_2024_02/998018001 | [14 empty] | Online PSC | 2
| D | PSV | Práce a dodávky PSV |  |  |  | 0 |  |  |  |  | 0 |  | 4.2642 |  | 0.605 | 2 | D | 0 |  |  |  | ROZPOCET | [6 empty] | 0
| D | 767 | Konstrukce zámečnické |  |  |  | 0 |  |  |  |  | 0 |  | 0.1667 |  | 0.605 | 2 | D | 1 |  |  |  | ROZPOCET | [6 empty] | 0
20 | K | 767161814 | Demontáž zábradlí do suti rovného nerozebíratelný spoj hmotnosti 1 m zábradlí přes 20 kg vč. likvidace | m | 24.2 |  | 0 | CS ÚRS 2024 02 |  | základní |  | 0 | 0 | 0 | 0.025 | 0.605 | 16 | K | 2 |  |  |  | ROZPOCET | 0 | 0 | 0 | 0 | 0 | 1 | 0 | 16 | -81332259
| Online PSC |  | https://podminky.urs.cz/item/CS_URS_2024_02/767161814 | [14 empty] | Online PSC | 2
21 | K | 767163112 | Montáž zábradlí přímého v exteriéru v rovině (na rovné ploše) kotveného do ocelové konstrukce | m | 24.3 |  | 0 | CS ÚRS 2024 02 |  | základní |  | 0 | 0.00086 | 0.020898 | 0 | 0 | 16 | K | 2 |  |  |  | ROZPOCET | 0 | 0 | 0 | 0 | 0 | 1 | 0 | 16 | 1450076907
| Online PSC |  | https://podminky.urs.cz/item/CS_URS_2024_02/767163112 | [14 empty] | Online PSC | 2
22 | M | 55342284 | 1/Z - zábradlí s hranatým sloupkem a hranatými pruty s horním kotvením | m | 24.3 |  | 0 | CS ÚRS 2024 02 |  | základní |  | 0 | 0.006 | 0.1458 | 0 | 0 | 32 | M | 2 |  |  |  | ROZPOCET | 0 | 0 | 0 | 0 | 0 | 1 | 0 | 16 | 286823428
23 | K | 998767311 | Přesun hmot pro zámečnické konstrukce stanovený procentní sazbou (%) z ceny vodorovná dopravní vzdálenost do 50 m ruční (bez užití mechanizace) v objektech výšky do 6 m | % |  |  | 0 | CS ÚRS 2024 02 |  | základní |  | 0 | 0 | 0 | 0 | 0 | 16 | K | 2 |  |  |  | ROZPOCET | 0 | 0 | 0 | 0 | 0 | 1 | 0 | 16 | -1088290603
| Online PSC |  | https://podminky.urs.cz/item/CS_URS_2024_02/998767311 | [14 empty] | Online PSC | 2
| D | 772 | Podlahy z kamene |  |  |  | 0 |  |  |  |  | 0 |  | 3.9686 |  | 0 | 2 | D | 1 |  |  |  | ROZPOCET | [6 empty] | 0
24 | K | 781121015 | Příprava podkladu před provedením obkladu nátěr kontaktní pro nesavé podklady na stěnu | m2 | 36 |  | 0 | CS ÚRS 2024 02 |  | základní |  | 0 | 0.0005 | 0.018 | 0 | 0 | 16 | K | 2 |  |  |  | ROZPOCET | 0 | 0 | 0 | 0 | 0 | 1 | 0 | 16 | 1928622005
| Online PSC |  | https://podminky.urs.cz/item/CS_URS_2024_02/781121015 | [14 empty] | Online PSC | 2
| VV |  | pochůzí část | [14 empty] | VV | 2 | 1 | True | 0 | ROZPOCET
| VV |  | 36,0 |  | 36 | [12 empty] | VV | 2 | 2 | True | 0 | ROZPOCET
| VV |  | Součet |  | 36 | [12 empty] | VV | 2 | 4 | True | 1 | ROZPOCET
25 | K | 781131112 | Izolace stěny pod obklad izolace nátěrem nebo stěrkou ve dvou vrstvách | m2 | 36 |  | 0 | CS ÚRS 2024 02 |  | základní |  | 0 | 0.0015 | 0.054 | 0 | 0 | 16 | K | 2 |  |  |  | ROZPOCET | 0 | 0 | 0 | 0 | 0 | 1 | 0 | 16 | -1164928438
| Online PSC |  | https://podminky.urs.cz/item/CS_URS_2024_02/781131112 | [14 empty] | Online PSC | 2
| VV |  | pochůzí část | [14 empty] | VV | 2 | 1 | True | 0 | ROZPOCET
| VV |  | 36,0 |  | 36 | [12 empty] | VV | 2 | 2 | True | 0 | ROZPOCET
| VV |  | Součet |  | 36 | [12 empty] | VV | 2 | 4 | True | 1 | ROZPOCET
26 | K | 781131264 | Izolace stěny pod obklad izolace těsnícími izolačními pásy mezi podlahou a stěnu | m | 33 |  | 0 | CS ÚRS 2024 02 |  | základní |  | 0 | 0.00032 | 0.01056 | 0 | 0 | 16 | K | 2 |  |  |  | ROZPOCET | 0 | 0 | 0 | 0 | 0 | 1 | 0 | 16 | 631709370
| Online PSC |  | https://podminky.urs.cz/item/CS_URS_2024_02/781131264 | [14 empty] | Online PSC | 2
| VV |  | pochůzí část | [14 empty] | VV | 2 | 1 | True | 0 | ROZPOCET
| VV |  | 33,0 |  | 33 | [12 empty] | VV | 2 | 2 | True | 0 | ROZPOCET
| VV |  | Součet |  | 33 | [12 empty] | VV | 2 | 4 | True | 1 | ROZPOCET
27 | K | 772521150 | Kladení dlažby z kamene do malty z nejvýše dvou rozdílných druhů pravoúhlých desek nebo dlaždic ve skladbě se pravidelně opakujících, tl. přes 30 do 50 mm | m2 | 58 |  | 0 | CS ÚRS 2024 02 |  | základní |  | 0 | 0.04 | 2.32 | 0 | 0 | 16 | K | 2 |  |  |  | ROZPOCET | 0 | 0 | 0 | 0 | 0 | 1 | 0 | 16 | -1607597413
| Online PSC |  | https://podminky.urs.cz/item/CS_URS_2024_02/772521150 | [14 empty] | Online PSC | 2
| VV |  | pochůzí část | [14 empty] | VV | 2 | 1 | True | 0 | ROZPOCET
| VV |  | 36,0 |  | 36 | [12 empty] | VV | 2 | 2 | True | 0 | ROZPOCET
| VV |  | nepochůzí část | [14 empty] | VV | 2 | 1 | True | 0 | ROZPOCET
| VV |  | 22,0 |  | 22 | [12 empty] | VV | 2 | 2 | True | 0 | ROZPOCET
| VV |  | Součet |  | 58 | [12 empty] | VV | 2 | 4 | True | 1 | ROZPOCET
28 | M | 58381094 | dodávka břidlicových desek tl. 40 mm | m2 | 11.6 |  | 0 | CS ÚRS 2024 02 |  | základní |  | 0 | 0.135 | 1.566 | 0 | 0 | 32 | M | 2 |  |  |  | ROZPOCET | 0 | 0 | 0 | 0 | 0 | 1 | 0 | 16 | 384213993
| VV |  | pochůzí část - doplnění 20% | [14 empty] | VV | 2 | 1 | True | 0 | ROZPOCET
| VV |  | 36,0*0,20 |  | 7.2 | [12 empty] | VV | 2 | 2 | True | 0 | ROZPOCET
| VV |  | nepochůzí část - doplnění 20% | [14 empty] | VV | 2 | 1 | True | 0 | ROZPOCET
| VV |  | 22,0*0,20 |  | 4.4 | [12 empty] | VV | 2 | 2 | True | 0 | ROZPOCET
| VV |  | Součet |  | 11.6 | [12 empty] | VV | 2 | 4 | True | 1 | ROZPOCET
29 | K | 998772311 | Přesun hmot pro kamenné dlažby, obklady schodišťových stupňů a soklů stanovený procentní sazbou (%) z ceny vodorovná dopravní vzdálenost do 50 m ruční (bez užití mechanizace) v objektech výšky do 6 m | % |  |  | 0 | CS ÚRS 2024 02 |  | základní |  | 0 | 0 | 0 | 0 | 0 | 16 | K | 2 |  |  |  | ROZPOCET | 0 | 0 | 0 | 0 | 0 | 1 | 0 | 16 | 1516423012
| Online PSC |  | https://podminky.urs.cz/item/CS_URS_2024_02/998772311 | [14 empty] | Online PSC | 2
| D | 783 | Dokončovací práce - nátěry |  |  |  | 0 |  |  |  |  | 0 |  | 0.12891 |  | 0 | 2 | D | 1 |  |  |  | ROZPOCET | [6 empty] | 0
30 | K | 783301311 | Příprava podkladu zámečnických konstrukcí před provedením nátěru odmaštění odmašťovačem vodou ředitelným | m2 | 22.99 |  | 0 | CS ÚRS 2024 02 |  | základní |  | 0 | 8e-05 | 0.0018392 | 0 | 0 | 16 | K | 2 |  |  |  | ROZPOCET | 0 | 0 | 0 | 0 | 0 | 1 | 0 | 16 | 656476432
| Online PSC |  | https://podminky.urs.cz/item/CS_URS_2024_02/783301311 | [14 empty] | Online PSC | 2
| VV |  | nové zábradlí 1/Z | [14 empty] | VV | 2 | 1 | True | 0 | ROZPOCET
| VV |  | 24,20*0,95 |  | 22.99 | [12 empty] | VV | 2 | 2 | True | 0 | ROZPOCET
| VV |  | Součet |  | 22.99 | [12 empty] | VV | 2 | 4 | True | 1 | ROZPOCET
31 | K | 783314205 | Základní antikorozní nátěr zámečnických konstrukcí jednonásobný syntetický samozákladující s obsahem železité slídy (kovářský) | m2 | 45.98 |  | 0 | CS ÚRS 2024 02 |  | základní |  | 0 | 0.00022 | 0.010116 | 0 | 0 | 16 | K | 2 |  |  |  | ROZPOCET | 0 | 0 | 0 | 0 | 0 | 1 | 0 | 16 | 624997421
| Online PSC |  | https://podminky.urs.cz/item/CS_URS_2024_02/783314205 | [14 empty] | Online PSC | 2
| VV |  | nové zábradlí 1/Z - 2 x | [14 empty] | VV | 2 | 1 | True | 0 | ROZPOCET
| VV |  | (24,20*0,95)*2 |  | 45.98 | [12 empty] | VV | 2 | 2 | True | 0 | ROZPOCET
| VV |  | Součet |  | 45.98 | [12 empty] | VV | 2 | 4 | True | 1 | ROZPOCET
32 | K | 783315105 | Mezinátěr zámečnických konstrukcí jednonásobný syntetický samozákladující s obsahem železité slídy (kovářský) | m2 | 22.99 |  | 0 | CS ÚRS 2024 02 |  | základní |  | 0 | 0.00019 | 0.0043681 | 0 | 0 | 16 | K | 2 |  |  |  | ROZPOCET | 0 | 0 | 0 | 0 | 0 | 1 | 0 | 16 | 731178484
| Online PSC |  | https://podminky.urs.cz/item/CS_URS_2024_02/783315105 | [14 empty] | Online PSC | 2
| VV |  | nové zábradlí 1/Z | [14 empty] | VV | 2 | 1 | True | 0 | ROZPOCET
| VV |  | 24,20*0,95 |  | 22.99 | [12 empty] | VV | 2 | 2 | True | 0 | ROZPOCET
| VV |  | Součet |  | 22.99 | [12 empty] | VV | 2 | 4 | True | 1 | ROZPOCET
33 | K | 783317107 | Krycí nátěr (email) zámečnických konstrukcí jednonásobný syntetický samozákladující s obsahem železité slídy (kovářský) | m2 | 22.99 |  | 0 | CS ÚRS 2024 02 |  | základní |  | 0 | 0.00019 | 0.0043681 | 0 | 0 | 16 | K | 2 |  |  |  | ROZPOCET | 0 | 0 | 0 | 0 | 0 | 1 | 0 | 16 | -600239758
| Online PSC |  | https://podminky.urs.cz/item/CS_URS_2024_02/783317107 | [14 empty] | Online PSC | 2
| VV |  | nové zábradlí 1/Z | [14 empty] | VV | 2 | 1 | True | 0 | ROZPOCET
| VV |  | 24,20*0,95 |  | 22.99 | [12 empty] | VV | 2 | 2 | True | 0 | ROZPOCET
| VV |  | Součet |  | 22.99 | [12 empty] | VV | 2 | 4 | True | 1 | ROZPOCET
34 | K | 783823167 | Penetrační nátěr omítek hladkých omítek hladkých, zrnitých tenkovrstvých nebo štukových stupně členitosti 3 vápenný | m2 | 104.06 |  | 0 | CS ÚRS 2024 02 |  | základní |  | 0 | 0.0003 | 0.031218 | 0 | 0 | 16 | K | 2 |  |  |  | ROZPOCET | 0 | 0 | 0 | 0 | 0 | 1 | 0 | 16 | -287675866
| Online PSC |  | https://podminky.urs.cz/item/CS_URS_2024_02/783823167 | [14 empty] | Online PSC | 2
| VV |  | vyspravení a doplnění původního podkladu omítky | [14 empty] | VV | 2 | 1 | True | 0 | ROZPOCET
| VV |  | od zatravnění po ochoz | [14 empty] | VV | 2 | 1 | True | 0 | ROZPOCET
| VV |  | 24,20*3,30 |  | 79.86 | [12 empty] | VV | 2 | 2 | True | 0 | ROZPOCET
| VV |  | hradební zídka na ochozu | [14 empty] | VV | 2 | 1 | True | 0 | ROZPOCET
| VV |  | 24,20*1,0 |  | 24.2 | [12 empty] | VV | 2 | 2 | True | 0 | ROZPOCET
| VV |  | Součet |  | 104.06 | [12 empty] | VV | 2 | 4 | True | 1 | ROZPOCET
35 | K | 783827447 | Krycí (ochranný ) nátěr omítek dvojnásobný hladkých omítek hladkých, zrnitých tenkovrstvých nebo štukových stupně členitosti 3 vápenný | m2 | 104.06 |  | 0 | CS ÚRS 2024 02 |  | základní |  | 0 | 0.00074 | 0.077004 | 0 | 0 | 16 | K | 2 |  |  |  | ROZPOCET | 0 | 0 | 0 | 0 | 0 | 1 | 0 | 16 | -1136270261
| Online PSC |  | https://podminky.urs.cz/item/CS_URS_2024_02/783827447 | [14 empty] | Online PSC | 2
| VV |  | vyspravení a doplnění původního podkladu omítky | [14 empty] | VV | 2 | 1 | True | 0 | ROZPOCET
| VV |  | od zatravnění po ochoz | [14 empty] | VV | 2 | 1 | True | 0 | ROZPOCET
| VV |  | 24,20*3,30 |  | 79.86 | [12 empty] | VV | 2 | 2 | True | 0 | ROZPOCET
| VV |  | hradební zídka na ochozu | [14 empty] | VV | 2 | 1 | True | 0 | ROZPOCET
| VV |  | 24,20*1,0 |  | 24.2 | [12 empty] | VV | 2 | 2 | True | 0 | ROZPOCET
| VV |  | Součet |  | 104.06 | [12 empty] | VV | 2 | 4 | True | 1 | ROZPOCET

## VRN - Vedlejší rozpočtové...
{5b4c812a-9c71-4e0b-9981-7209640327c9}
2
| KRYCÍ LIST SOUPISU PRACÍ | [7 empty] | v --- níže se nacházejí doplnkové a pomocné údaje k sestavám --- v | [8 empty] | False
Stavba:
ZMĚNA ČÁSTI DOKONČENÉ STAVBY Č.P. 814 - OLOMOUC
Objekt:
VRN - Vedlejší rozpočtové náklady
| KSO: |  |  |  |  | CC-CZ:
| Místo: |  |  |  |  | Datum: | 21. 7. 2024
| Zadavatel: |  |  |  |  | IČ: | 60799358
|  | Metropolitní kapitula u svatého Václava v Olomouci |  |  |  | DIČ: | CZ60799358
| Účastník: |  |  |  |  | IČ: | Vyplň údaj
|  | Vyplň údaj |  |  |  | DIČ: | Vyplň údaj
| Projektant: |  |  |  |  | IČ: | 06586163
|  | INTEGRAPLAN v.o.s. |  |  |  | DIČ: | CZ06586163
| Zpracovatel: |  |  |  |  | IČ:
DIČ:
Poznámka:
| Cena bez DPH | [5 empty] | 0
|  |  | Základ daně |  |  | Sazba daně | Výše daně
| DPH | základní | 0 |  |  | 21% | 0
|  | snížená | 0 |  |  | 12% | 0
|  | zákl. přenesená | 0 |  |  | 21% | 0
|  | sníž. přenesená | 0 |  |  | 12% | 0
|  | nulová | 0 |  |  | 0% | 0
| Cena s DPH |  |  | v | CZK |  | 0
REKAPITULACE ČLENĚNÍ SOUPISU PRACÍ
Stavba:
ZMĚNA ČÁSTI DOKONČENÉ STAVBY Č.P. 814 - OLOMOUC
Objekt:
VRN - Vedlejší rozpočtové náklady
Místo: | [5 empty] | Datum: | 21. 7. 2024
Zadavatel: |  |  | Metropolitní kapitula u svatého Václava v Olomouci |  |  | Projektant: | INTEGRAPLAN v.o.s.
Účastník: |  |  | Vyplň údaj |  |  | Zpracovatel:
Kód dílu - Popis | [6 empty] | Cena celkem [CZK]
Náklady stavby celkem | [6 empty] | 0 | [11 empty] | -1
| VRN - Vedlejší rozpočtové náklady | [5 empty] | 0
| VRN1 - Průzkumné, geodetické a projektové práce | [5 empty] | 0
| VRN3 - Zařízení staveniště | [5 empty] | 0
| VRN4 - Inženýrská činnost | [5 empty] | 0
| VRN6 - Územní vlivy | [5 empty] | 0
SOUPIS PRACÍ
Stavba:
ZMĚNA ČÁSTI DOKONČENÉ STAVBY Č.P. 814 - OLOMOUC
Objekt:
VRN - Vedlejší rozpočtové náklady
Místo: | [5 empty] | Datum: | 21. 7. 2024
Zadavatel: |  |  | Metropolitní kapitula u svatého Václava v Olomouci |  |  | Projektant: | INTEGRAPLAN v.o.s.
Účastník: |  |  | Vyplň údaj |  |  | Zpracovatel:
PČ | Typ | Kód | Popis | MJ | Množství | J.cena [CZK] | Cena celkem [CZK] | Cenová soustava |  | DPH | J. Nh [h] | Nh celkem [h] | J. hmotnost [t] | Hmotnost celkem [t] | J. suť [t] | Suť Celkem [t]
Náklady soupisu celkem | [6 empty] | 0 |  |  |  |  | 0 |  | 0 |  | 0 |  | D | -1 | [7 empty] | 0
| D | VRN | Vedlejší rozpočtové náklady |  |  |  | 0 |  |  |  |  | 0 |  | 0 |  | 0 | 5 | D | 0 | ROZPOCET | [6 empty] | 0
| D | VRN1 | Průzkumné, geodetické a projektové práce |  |  |  | 0 |  |  |  |  | 0 |  | 0 |  | 0 | 5 | D | 1 | ROZPOCET | [6 empty] | 0
1 | K | 013254000 | Dokumentace skutečného provedení stavby | soubor | 1 |  | 0 | CS ÚRS 2024 02 |  | základní |  | 0 | 0 | 0 | 0 | 0 | 1024 | K | 2 | ROZPOCET | 0 | 0 | 0 | 0 | 0 | 1 | 0 | 1024 | 1683117685
| Online PSC |  | https://podminky.urs.cz/item/CS_URS_2024_02/013254000 | [14 empty] | Online PSC | 2
2 | K | 013274000 | Pasportizace objektu před započetím prací | soubor | 1 |  | 0 | CS ÚRS 2024 02 |  | základní |  | 0 | 0 | 0 | 0 | 0 | 1024 | K | 2 | ROZPOCET | 0 | 0 | 0 | 0 | 0 | 1 | 0 | 1024 | -1932728668
| Online PSC |  | https://podminky.urs.cz/item/CS_URS_2024_02/013274000 | [14 empty] | Online PSC | 2
3 | K | 013284000 | Pasportizace objektu po provedení prací | soubor | 1 |  | 0 | CS ÚRS 2024 02 |  | základní |  | 0 | 0 | 0 | 0 | 0 | 1024 | K | 2 | ROZPOCET | 0 | 0 | 0 | 0 | 0 | 1 | 0 | 1024 | -1188003841
| Online PSC |  | https://podminky.urs.cz/item/CS_URS_2024_02/013284000 | [14 empty] | Online PSC | 2
| D | VRN3 | Zařízení staveniště |  |  |  | 0 |  |  |  |  | 0 |  | 0 |  | 0 | 5 | D | 1 | ROZPOCET | [6 empty] | 0
4 | K | 032903000 | Náklady na provoz a údržbu vybavení staveniště | soubor | 1 |  | 0 | CS ÚRS 2024 02 |  | základní |  | 0 | 0 | 0 | 0 | 0 | 1024 | K | 2 | ROZPOCET | 0 | 0 | 0 | 0 | 0 | 1 | 0 | 1024 | -1647623981
| Online PSC |  | https://podminky.urs.cz/item/CS_URS_2024_02/032903000 | [14 empty] | Online PSC | 2
5 | K | 034203000 | Opatření na ochranu pozemků sousedních se staveništěm | ks | 1 |  | 0 | CS ÚRS 2024 02 |  | základní |  | 0 | 0 | 0 | 0 | 0 | 1024 | K | 2 | ROZPOCET | 0 | 0 | 0 | 0 | 0 | 1 | 0 | 1024 | 980575977
| Online PSC |  | https://podminky.urs.cz/item/CS_URS_2024_02/034203000 | [14 empty] | Online PSC | 2
6 | K | 039103000 | Rozebrání, bourání a odvoz zařízení staveniště | soubor | 1 |  | 0 | CS ÚRS 2024 02 |  | základní |  | 0 | 0 | 0 | 0 | 0 | 1024 | K | 2 | ROZPOCET | 0 | 0 | 0 | 0 | 0 | 1 | 0 | 1024 | -1988466462
| Online PSC |  | https://podminky.urs.cz/item/CS_URS_2024_02/039103000 | [14 empty] | Online PSC | 2
| D | VRN4 | Inženýrská činnost |  |  |  | 0 |  |  |  |  | 0 |  | 0 |  | 0 | 5 | D | 1 | ROZPOCET | [6 empty] | 0
7 | K | 045203000 | Kompletační činnost | soubor | 1 |  | 0 | CS ÚRS 2024 02 |  | základní |  | 0 | 0 | 0 | 0 | 0 | 1024 | K | 2 | ROZPOCET | 0 | 0 | 0 | 0 | 0 | 1 | 0 | 1024 | 1790947473
| Online PSC |  | https://podminky.urs.cz/item/CS_URS_2024_02/045203000 | [14 empty] | Online PSC | 2
8 | K | 045303000 | Koordinační činnost | soubor | 1 |  | 0 | CS ÚRS 2024 02 |  | základní |  | 0 | 0 | 0 | 0 | 0 | 1024 | K | 2 | ROZPOCET | 0 | 0 | 0 | 0 | 0 | 1 | 0 | 1024 | -130328576
| Online PSC |  | https://podminky.urs.cz/item/CS_URS_2024_02/045303000 | [14 empty] | Online PSC | 2
| D | VRN6 | Územní vlivy |  |  |  | 0 |  |  |  |  | 0 |  | 0 |  | 0 | 5 | D | 1 | ROZPOCET | [6 empty] | 0
9 | K | 063603000 | Omezený přístup těžké techniky, překládání nákladu | soubor | 1 |  | 0 | CS ÚRS 2024 02 |  | základní |  | 0 | 0 | 0 | 0 | 0 | 1024 | K | 2 | ROZPOCET | 0 | 0 | 0 | 0 | 0 | 1 | 0 | 1024 | -1167618559
| Online PSC |  | https://podminky.urs.cz/item/CS_URS_2024_02/063603000 | [14 empty] | Online PSC | 2
10 | K | 065002000 | Mimostaveništní doprava materiálů | soubor | 1 |  | 0 | CS ÚRS 2024 02 |  | základní |  | 0 | 0 | 0 | 0 | 0 | 1024 | K | 2 | ROZPOCET | 0 | 0 | 0 | 0 | 0 | 1 | 0 | 1024 | 53928544
| Online PSC |  | https://podminky.urs.cz/item/CS_URS_2024_02/065002000 | [14 empty] | Online PSC | 2

## Pokyny pro vyplnění
Struktura údajů, formát souboru a metodika pro zpracování
Struktura
Soubor je složen ze záložky Rekapitulace stavby a záložek s názvem soupisu prací pro jednotlivé objekty ve formátu XLSX. Každá ze záložek přitom obsahuje
ještě samostatné sestavy vymezené orámovaním a nadpisem sestavy.
Rekapitulace stavby obsahuje sestavu Rekapitulace stavby a Rekapitulace objektů stavby a soupisů prací.
V sestavě Rekapitulace stavby jsou uvedeny informace identifikující předmět veřejné zakázky na stavební práce, KSO, CC-CZ, CZ-CPV, CZ-CPA a rekapitulaci
celkové nabídkové ceny účastníka.
Termínem "učastník" (resp. zhotovitel) se myslí "účastník zadávacího řízení" ve smyslu zákona o zadávání veřejných zakázek.
V sestavě Rekapitulace objektů stavby a soupisů prací je uvedena rekapitulace stavebních objektů, inženýrských objektů, provozních souborů,
vedlejších a ostatních nákladů a ostatních nákladů s rekapitulací nabídkové ceny za jednotlivé soupisy prací. Na základě údaje Typ je možné
identifikovat, zda se jedná o objekt nebo soupis prací pro daný objekt:
|  | STA | Stavební objekt pozemní
|  | ING | Stavební objekt inženýrský
|  | PRO | Provozní soubor
|  | VON | Vedlejší a ostatní náklady
|  | OST | Ostatní
|  | Soupis | Soupis prací pro daný typ objektu
Soupis prací pro jednotlivé objekty obsahuje sestavy Krycí list soupisu prací, Rekapitulace členění soupisu prací, Soupis prací. Za soupis prací může být považován
i objekt stavby v případě, že neobsahuje podřízenou zakázku.
Krycí list soupisu obsahuje rekapitulaci informací o předmětu veřejné zakázky ze sestavy Rekapitulace stavby, informaci o zařazení objektu do KSO,
CC-CZ, CZ-CPV, CZ-CPA a rekapitulaci celkové nabídkové ceny účastníka za aktuální soupis prací.
Rekapitulace členění soupisu prací obsahuje rekapitulaci soupisu prací ve všech úrovních členění soupisu tak, jak byla tato členění použita (např.
stavební díly, funkční díly, případně jiné členění) s rekapitulací nabídkové ceny.
Soupis prací obsahuje položky veškerých stavebních nebo montážních prací, dodávek materiálů a služeb nezbytných pro zhotovení stavebního objektu,
inženýrského objektu, provozního souboru, vedlejších a ostatních nákladů.
Pro položky soupisu prací se zobrazují následující informace:
|  | PČ |  | Pořadové číslo položky v aktuálním soupisu
|  | TYP |  | Typ položky: K - konstrukce, M - materiál, PP - plný popis, PSC - poznámka k souboru cen, P - poznámka k položce, VV - výkaz výměr, FIG - rozpad figur
|  | Kód |  | Kód položky
|  | Popis |  | Zkrácený popis položky
|  | MJ |  | Měrná jednotka položky
|  | Množství |  | Množství v měrné jednotce
|  | J.cena |  | Jednotková cena položky. Zadaní může obsahovat namísto J.ceny sloupce J.materiál a J.montáž, jejichž součet definuje
J.cenu položky.
|  | Cena celkem |  | Celková cena položky daná jako součin množství a j.ceny
|  | Cenová soustava |  | Příslušnost položky do cenové soustavy
Ke každé položce soupisu prací se na samostatných řádcích může zobrazovat:
Plný popis položky
Poznámka k souboru cen a poznámka zadavatele
Výkaz výměr
Pokud je k řádku výkazu výměr evidovaný údaj ve sloupci Kód, jedná se o definovaný odkaz, na který se může odvolávat výkaz výměr z jiné položky.
Metodika pro zpracování
Jednotlivé sestavy jsou v souboru provázány. Editovatelné pole jsou zvýrazněny žlutým podbarvením, ostatní pole neslouží k editaci a nesmí být jakkoliv
modifikovány.
Účastník je pro podání nabídky povinen vyplnit žlutě podbarvená pole:
Pole Účastník v sestavě Rekapitulace stavby - zde účastník vyplní svůj název (název subjektu)
Pole IČ a DIČ v sestavě Rekapitulace stavby - zde účastník vyplní svoje IČ a DIČ
Datum v sestavě Rekapitulace stavby - zde účastník vyplní datum vytvoření nabídky
J.cena = jednotková cena v sestavě Soupis prací o maximálním počtu desetinných míst uvedených v poli
- pokud sestavy soupisů prací obsahují pole J.cena, měla by být všechna tato pole vyplněna nenulovými
Poznámka - nepovinný údaj pro položku soupisu
V případě, že sestavy soupisů prací neobsahují pole J.cena, potom ve všech soupisech prací obsahují pole:
- J.materiál - jednotková cena materiálu
- J.montáž - jednotková cena montáže
Účastník v tomto případě by měl vyplnit všechna pole J.materiál a pole J.montáž nenulovými kladnými číslicemi. V případech, kdy položka
neobsahuje žádný materiál je přípustné, aby pole J.materiál bylo vyplněno nulou. V případech, kdy položka neobsahuje žádnou montáž je přípustné,
aby pole J.montáž bylo vyplněno nulou. Obě pole - J.materiál, J.Montáž u jedné položky by však neměly být vyplněny nulou.
Rekapitulace stavby
Název |  |  | Povinný |  | Popis | Typ | Max. počet
atributu |  |  | (A/N) |  |  |  | znaků
Kód |  |  | A |  | Kód stavby | String | 20
Stavba |  |  | A |  | Název stavby | String | 120
Místo |  |  | N |  | Místo stavby | String | 50
Datum |  |  | A |  | Datum vykonaného exportu | Date
KSO |  |  | N |  | Klasifikace stavebního objektu | String | 15
CC-CZ |  |  | N |  | Klasifikace stavbeních děl | String | 15
CZ-CPV |  |  | N |  | Společný slovník pro veřejné zakázky | String | 20
CZ-CPA |  |  | N |  | Klasifikace produkce podle činností | String | 20
Zadavatel |  |  | N |  | Zadavatel zadaní | String | 50
IČ |  |  | N |  | IČ zadavatele zadaní | String | 20
DIČ |  |  | N |  | DIČ zadavatele zadaní | String | 20
Účastník |  |  | N |  | Účastník veřejné zakázky | String | 50
Projektant |  |  | N |  | Projektant | String | 50
Poznámka |  |  | N |  | Poznámka k zadání | String | 255
Sazba DPH |  |  | A |  | Rekapitulace sazeb DPH u položek soupisů | eGSazbaDph
Základna DPH |  |  | A |  | Základna DPH určena součtem celkové ceny z položek soupisů | Double
Hodnota DPH |  |  | A |  | Hodnota DPH | Double
Cena bez DPH |  |  | A |  | Celková cena bez DPH za celou stavbu. Sčítává se ze všech listů. | Double
Cena s DPH |  |  | A |  | Celková cena s DPH za celou stavbu | Double
Rekapitulace objektů stavby a soupisů prací
Název |  |  | Povinný |  | Popis | Typ | Max. počet
atributu |  |  | (A/N) |  |  |  | znaků
Kód |  |  | A |  | Přebírá se z Rekapitulace stavby | String | 20
Stavba |  |  | A |  | Přebírá se z Rekapitulace stavby | String | 120
Místo |  |  | N |  | Přebírá se z Rekapitulace stavby | String | 50
Datum |  |  | A |  | Přebírá se z Rekapitulace stavby | Date
Zadavatel |  |  | N |  | Přebírá se z Rekapitulace stavby | String | 50
Projektant |  |  | N |  | Přebírá se z Rekapitulace stavby | String | 50
Účastník |  |  | N |  | Přebírá se z Rekapitulace stavby | String | 50
Kód |  |  | A |  | Kód objektu | String | 20
Objektu, Soupis prací |  |  | A |  | Název objektu | String | 120
Cena bez DPH |  |  | A |  | Cena bez DPH za daný objekt | Double
Cena s DPH |  |  | A |  | Cena spolu s DPH za daný objekt | Double
Typ |  |  | A |  | Typ zakázky | eGTypZakazky
Krycí list soupisu
Název |  |  | Povinný |  | Popis | Typ | Max. počet
atributu |  |  | (A/N) |  |  |  | znaků
Stavba |  |  | A |  | Přebírá se z Rekapitulace stavby | String | 120
Objekt |  |  | A |  | Kód a název objektu | String | 20 + 120
Soupis |  |  | A |  | Kód a název soupisu | String | 20 + 120
KSO |  |  | N |  | Klasifikace stavebního objektu | String | 15
CC-CZ |  |  | N |  | Klasifikace stavbeních děl | String | 15
CZ-CPV |  |  | N |  | Společný slovník pro veřejné zakázky | String | 20
CZ-CPA |  |  | N |  | Klasifikace produkce podle činností | String | 20
Místo |  |  | N |  | Přebírá se z Rekapitulace stavby | String | 50
Zadavatel |  |  | N |  | Přebírá se z Rekapitulace stavby | String | 50
Účastník |  |  | N |  | Přebírá se z Rekapitulace stavby | String | 50
Projektant |  |  | N |  | Přebírá se z Rekapitulace stavby | String | 50
Poznámka |  |  | N |  | Poznámka k soupisu prací | String | 255
Sazba DPH |  |  | A |  | Rekapitulace sazeb DPH na položkách aktuálního soupisu | eGSazbaDph
Základna DPH |  |  | A |  | Základna DPH určena součtem celkové ceny z položek aktuálního soupisu | Double
Hodnota DPH |  |  | A |  | Hodnota DPH | Double
Cena bez DPH |  |  | A |  | Cena bez DPH za daný soupis | Double
Cena s DPH |  |  | A |  | Cena s DPH za daný soupis | Double
Rekapitulace členění soupisu prací
Název |  |  | Povinný |  | Popis | Typ | Max. počet
atributu |  |  | (A/N) |  |  |  | znaků
Stavba |  |  | A |  | Přebírá se z Rekapitulace stavby | String | 120
Objekt |  |  | A |  | Kód a název objektu, přebírá se z Krycího listu soupisu | String | 20 + 120
Soupis |  |  | A |  | Kód a název objektu, přebírá se z Krycího listu soupisu | String | 20 + 120
Místo |  |  | N |  | Přebírá se z Rekapitulace stavby | String | 50
Datum |  |  | A |  | Přebírá se z Rekapitulace stavby | Date
Zadavatel |  |  | N |  | Přebírá se z Rekapitulace stavby | String | 50
Projektant |  |  | N |  | Přebírá se z Rekapitulace stavby | String | 50
Účastník |  |  | N |  | Přebírá se z Rekapitulace stavby | String | 50
Kód dílu - Popis |  |  | A |  | Kód a název dílu ze soupisu | String | 20 + 100
Cena celkem |  |  | A |  | Cena celkem za díl ze soupisu | Double
Soupis prací
Název |  |  | Povinný |  | Popis | Typ | Max. počet
atributu |  |  | (A/N) |  |  |  | znaků
Stavba |  |  | A |  | Přebírá se z Rekapitulace stavby | String | 120
Objekt |  |  | A |  | Kód a název objektu | String | 20 + 120
Soupis |  |  | A |  | Přebírá se z Krycího listu soupisu | String | 20 + 120
Místo |  |  | N |  | Přebírá se z Krycího listu soupisu | String | 50
Datum |  |  | A |  | Přebírá se z Krycího listu soupisu | Date
Zadavatel |  |  | N |  | Přebírá se z Krycího listu soupisu | String | 50
Projektant |  |  | N |  | Přebírá se z Krycího listu soupisu | String | 50
Účastník |  |  | N |  | Přebírá se z Krycího listu soupisu | String | 50
PČ |  |  | A |  | Pořadové číslo položky soupisu | Long
Typ |  |  | A |  | Typ položky soupisu | eGTypPolozky | 1
Kód |  |  | A |  | Kód položky ze soupisu | String | 20
Popis |  |  | A |  | Popis položky ze soupisu | String | 255
MJ |  |  | A |  | Měrná jednotka položky | String | 10
Množství |  |  | A |  | Množství položky soupisu | Double
J.Cena |  |  | A |  | Jednotková cena položky | Double
Cena celkem |  |  | A |  | Cena celkem vyčíslena jako J.Cena * Množství | Double
Cenová soustava |  |  | N |  | Zařazení položky do cenové soustavy | String | 50
p |  |  | N |  | Poznámka položky ze soupisu | Memo
psc |  |  | N |  | Poznámka k souboru cen ze soupisu | Memo
pp |  |  | N |  | Plný popis položky ze soupisu | Memo
vv |  |  | N |  | Výkaz výměr (figura, výraz, výměra) ze soupisu | Text,Text,Double | 20, 150
fig |  |  | N |  | Rozpad figur | Text,Text,Double | 20, 150
DPH |  |  | A |  | Sazba DPH pro položku | eGSazbaDPH
Hmotnost |  |  | A |  | Hmotnost položky ze soupisu | Double
Suť |  |  | A |  | Suť položky ze soupisu | Double
Nh |  |  | N |  | Normohodiny položky ze soupisu | Double
Datová věta
Typ věty |  |  | Hodnota |  | Význam
eGSazbaDPH |  |  | základní |  | Základní sazba DPH
|  |  | snížená |  | Snížená sazba DPH
|  |  | nulová |  | Nulová sazba DPH
|  |  | zákl. přenesená |  | Základní sazba DPH přenesená
|  |  | sníž. přenesená |  | Snížená sazba DPH přenesená
eGTypZakazky |  |  | STA |  | Stavební objekt
|  |  | PRO |  | Provozní soubor
|  |  | ING |  | Inženýrský objekt
|  |  | VON |  | Vedlejší a ostatní náklady
|  |  | OST |  | Ostatní náklady
eGTypPolozky |  |  | 1 |  | Položka typu HSV
|  |  | 2 |  | Položka typu PSV
|  |  | 3 |  | Položka typu M
|  |  | 4 |  | Položka typu OST